## Connect
Model | Version | Rig Interface | Connection | RS232 | USB | 8Pin
100D | CAT1 | BAND DATA/(CAT) | CT-62 | No | No | Yes
920 | CAT1 | BAND/DATA/CAT | RS232 | Yes | No | -
1000MP | CAT1 | CAT | RS232 | Yes | No | No
817 | CAT2 | ACC | CT-62 | No | No | Yes
818 | CAT2 | ACC | CT-62 | No | No | Yes
857/D | CAT2 | CAT/LINEAR | CT-62 | No | No | Yes
897 | CAT2 | CAT/LINEAR | CT-62 | No | No | Yes
450 | CAT3 | CAT | RS232 | Yes | No | -
450D | CAT3 | CAT | RS232 | Yes | No | -
891 | CAT3 | USB | USB | No | Yes | -
950 | CAT3 | CAT | RS232 | Yes | No | -
991 | CAT3 | GPS/CAT/ USB | USB/RS232 | Yes | Yes | -
2000 | CAT3 | CAT | RS232 | Yes | No | -
DX1200 | CAT3 | CAT | SCU-17/RS232 | Yes | No | -
DX3000 | CAT3 | CAT/USB | USB/RS232 | Yes | Yes | -
DX5000 | CAT3 | CAT | RS232 | Yes | No | -
DX9000 | CAT3 | CAT | SCU-17/RS232 | Yes | No | No
注:
1. 标注'-'的为有此接口，但不明确是否可作为CAT通信使用

## 选型
| 方案A | 方案B | 方案C | 方案D | 方案E | 方案F | 方案G | 方案H
Board | RPi 3B+ |  | RPi 0/W |  |  | RPi 3A+ | M5Stick | M5StickC
Screen | 3.5' TFT | 7' TFT | 2.8' LCD | 1.3' IPS | 1.3' 单色OLED | 2.8' LCD | 1.3' 单色OLED | 0.96' 彩色OLED
Resolution | 480x320 | 1024*600 | 640x480 | 240x240 | 128x64 | 640x480 | 128x64 | 160x90
Touch | bar: 方案A to 方案H
Key | 无 | 无 | 无 | 五向摇杆x1 按键x3 | 五向摇杆x1 按键x3 | 无 | 按键x1 | 按键x2
Extension | USB*4 RJ45*1 HDMI*1 Wifi/BT | USB*4 RJ45*1 HDMI*1 Wifi/BT | micro USB*1 mini HDMI*1 Wifi/BT | micro USB*1 mini HDMI*1 Wifi/BT | micro USB*1 mini HDMI*1 Wifi/BT | USB*1 HDMI*1 Wifi/BT | Wifi/BT GPIO*2 MPU9250 IR | Wifi/BT GPIO MPU9250 IR
Power | micro USB | micro USB | micro USB | micro USB | micro USB | micro USB | 电池 80mAh Type-C | 电池 80mAh Type-C
Cost | 290 | 350 | 155 | 130 | 130 | 300 | 99 | 69

## CAT3
Category | No. | Ban | CMD. | Function |  | Set | Read | Ans. | AI | 450 [ID:0241] | 450D [ID:0244] | 891 [ID:0650] | 991 [ID:0570] | 991A [ID:0670] | 950 [ID:0310] | 2000/D [ID:0251/0252] | DX1200/FFT-1 [ID:0583/0582] | DX3000 [ID:Unknown] | DX5000 [ID:0362] | DX9000D/Contest/MP [ID:0101/0102/0103] | Remark
VM | 1 |  | AB | VFO-A TO VFO-B | 将VFO-A频率复制到VFO-B | 1 | 0 | 0 | 0 | No | No | Yes | Yes | Yes | Yes | Yes | Yes | Yes | Yes | Yes | 450通过FA/FB功能实现 | AB
RX | 2 |  | AC | ANTENNA TUNNER CONTROL | 天调状态和启动调谐 | 1 | 1 | 1 | 1 | Yes | Yes | Yes | Yes | Yes | Yes | Yes | Yes | Yes | Yes | Yes |  | AC
GAIN | 3 |  | AG | AF GAIN | 音频增益 | 1 | 1 | 1 | 1 | Yes | Yes | Yes | Yes | Yes | Yes | Yes | Yes | Yes | Yes | Yes |  | AG
| 4 | BAN | AI | AUTO INFORMATION |  | 1 | 1 | 1 | 0 | Yes | Yes | Yes | Yes | Yes | Yes | Yes | Yes | Yes | Yes | Yes | 不知道啥意思
DSP | 5 | BAN | AL | AF LIMITER |  | 1 | 1 | 1 | 1 | No | No | No | No | No | No | No | No | No | No | Yes | 覆盖机型少
VM | 6 |  | AM | VFO-A TO MEMORY CHANNEL | VFO-A频率复制到当前频道 | 1 | 0 | 0 | 0 | No | No | Yes | Yes | Yes | Yes | Yes | Yes | Yes | Yes | Yes | 450通过IF+MC+MW命令实现 | AM
RX | 7 | DELAY | AN | ANTENNA NUMBER | 天线选择和状态 | 1 | 1 | 1 | 1 | No | No | No | No | No | Yes | Yes | Yes | Yes | Yes | Yes
VM | 8 |  | BA | VFO-B TO VFO-A | 将VFO-B频率复制到VFO-A | 1 | 0 | 0 | 0 | No | No | Yes | Yes | Yes | No | No | Yes | Yes | Yes | Yes | 通过FA/FB命令实现，func两种实现方式 | BA
DSP | 9 |  | BC | AUTO NOTCH | 自动中频陷波滤波器 | 1 | 1 | 1 | 1 | No | No | Yes | Yes | Yes | Yes | Yes | Yes | Yes | Yes | Yes | 450屏蔽 | BC
VM | 10 |  | BD | BAND DOWN | 下一波段 | 1 | 0 | 0 | 0 | Yes | Yes | Yes | Yes | Yes | Yes | Yes | Yes | Yes | Yes | Yes |  | BD
CW | 11 |  | BI | BREAK-IN | 侧音插入 | 1 | 1 | 1 | 1 | Yes | Yes | Yes | Yes | Yes | Yes | Yes | Yes | Yes | Yes | Yes |  | BI
DSP | 12 |  | BP | MANUAL NOTCH | 手动中频陷波滤波器 | 1 | 1 | 1 | 1 | Yes | Yes | Yes | Yes | Yes | Yes | Yes | Yes | Yes | Yes | Yes |  | BP
VM | 13 |  | BS | BAND SELECT | 波段选择 | 1 | 0 | 0 | 0 | Yes | Yes | Yes | Yes | Yes | Yes | Yes | Yes | Yes | Yes | Yes |  | BS
VM | 14 |  | BU | BAND UP | 上一波段 | 1 | 0 | 0 | 0 | Yes | Yes | Yes | Yes | Yes | Yes | Yes | Yes | Yes | Yes | Yes |  | BU
SYS | 15 |  | BY | BUSY | 接收(RX)指示灯 | 0 | 1 | 1 | 1 | Yes | Yes | Yes | Yes | Yes | Yes | Yes | Yes | Yes | Yes | Yes |  | BY
| 16 | BAN | CA | CLASS-A |  | 1 | 1 | 1 | 1 | No | No | No | No | No | No | No | No | No | Yes | Yes |  | #N/A
CLAR | 17 | BAN | CF | CLAR |  | 1 | 1 | 1 | 1 | No | No | Yes | No | No | No | No | No | No | No | No | 891的CLAR功能开关, 通过不同方法实现 | #N/A
VM | 18 |  | CH | CHANNEL UP/DOWN | 频道上下选择 | 1 | 0 | 0 | 0 | Yes | Yes | Yes | Yes | Yes | Yes | Yes | Yes | Yes | Yes | Yes |  | CH
| 19 | BAN | CM | ACM |  | 1 | 1 | 1 | 1 | No | No | No | No | No | No | No | No | No | No | Yes |  | #N/A
FM | 20 |  | CN | CTCSS/DCS NUMBER | 亚音编码 | 1 | 1 | 1 | 1 | Yes | Yes | Yes | Yes | Yes | Yes | Yes | Yes | Yes | Yes | Yes |  | CN
DSP | 21 |  | CO | CONTOUR | 轮廓消噪 | 1 | 1 | 1 | 1 | Yes | Yes | Yes | Yes | Yes | Yes | Yes | Yes | Yes | Yes | Yes |  | CO
CW | 22 |  | CS | CW SPOT | CW拍发(持续) | 1 | 1 | 1 | 1 | Yes | Yes | Yes | Yes | Yes | Yes | Yes | Yes | Yes | Yes | Yes |  | CS
FM | 23 |  | CT | CTCSS | 亚音类型开关 | 1 | 1 | 1 | 1 | Yes | Yes | Yes | Yes | Yes | Yes | Yes | Yes | Yes | Yes | Yes |  | CT
SYS | 24 |  | DA | DIMMER | 背光及对比度设置 | 1 | 1 | 1 | 0 | Yes | Yes | Yes | Yes | Yes | Yes | Yes | Yes | Yes | Yes | Yes | 有差别 | #N/A
KEY | 25 |  | DN | DOWN | 按键下 | 1 | 0 | 0 | 0 | Yes | Yes | Yes | Yes | Yes | Yes | Yes | Yes | Yes | Yes | Yes |  | DN
SYS | 26 | BAN | DP | DISPLAY | 多功能显示屏内容选择 | 1 | 1 | 1 | 1 | No | No | No | No | No | Yes | Yes | No | No | Yes | Yes | 实现显示切换，功能单一 | #N/A
SYS | 27 | BAN | DS | DIMMER SWITCH | 背光开关 | 1 | 1 | 1 | 1 | Yes | Yes | No | No | No | No | Yes | No | No | Yes | Yes | 实现背光开关，功能单一, DX单独实现 | #N/A
SYS | 28 | BAN | DT | DATE AND TIME | 时间/日期/时区 | 1 | 1 | 1 | 0 | No | No | No | Yes | Yes | No | No | Yes | No | No | No | 覆盖机型少 | #N/A
KEY | 29 |  | ED | ENCODER DOWN | 编码器下 | 1 | 0 | 0 | 0 | Yes | Yes | Yes | Yes | Yes | Yes | Yes | Yes | Yes | Yes | Yes |  | ED
KEY | 30 |  | EK | ENT KEY | 输入键, 进入置频模式 | 1 | 0 | 0 | 0 | No | No | Yes | Yes | Yes | Yes | Yes | Yes | Yes | No | Yes | 频率闪动, 波轮旋转屏幕不更新, UP/DN无响应 | #N/A
REPLAY | 31 | BAN | EM | ENCODE MEMORY |  | 1 | 1 | 1 | 0 | No | No | No | No | No | No | No | Yes | Yes | No | No | RTTY/PSK信息存储, 覆盖机型少 | #N/A
REPLAY | 32 | BAN | EN | ENCODE |  | 1 | 0 | 0 | 0 | No | No | No | No | No | No | No | Yes | Yes | No | No | RTTY/PSK信息回放, 覆盖机型少 | #N/A
KEY | 33 |  | EU | ENCODER UP | 编码器上 | 1 | 0 | 0 | 0 | Yes | Yes | Yes | Yes | Yes | Yes | Yes | Yes | Yes | Yes | Yes |  | #N/A
SYS | 34 |  | EX | MENU | 菜单 | 1 | 1 | 1 | 1 | Yes | Yes | Yes | Yes | Yes | Yes | Yes | Yes | Yes | Yes | Yes | 不能直接调用 | #N/A
VM | 35 |  | FA | FREQUENCY VFO-A | 获取/置VFO-A | 1 | 1 | 1 | 1 | Yes | Yes | Yes | Yes | Yes | Yes | Yes | Yes | Yes | Yes | Yes |  | FA
VM | 36 |  | FB | FREQUENCY VFO-B | 获取/置VFO-B | 1 | 1 | 1 | 1 | Yes | Yes | Yes | Yes | Yes | Yes | Yes | Yes | Yes | Yes | Yes |  | FB
KEY | 37 | BAN | FK | FUNCTION KEY | Fx功能按键 | 1 | 0 | 0 | 0 | No | No | No | No | No | Yes | Yes | No | No | No | Yes | 功能键模拟，合并入按键模拟 | #N/A
VM | 38 | BAN | FR | FUNCTION RX | 设置AB频道开关或静音 | 1 | 1 | 1 | 1 | No | No | No | No | No | Yes | Yes | Yes | Yes | Yes | Yes | 设置AB频道开关或静音 | #N/A
KEY | 39 |  | FS | FAST STEP | 快速调谐按键 | 1 | 1 | 1 | 1 | Yes | Yes | Yes | Yes | Yes | Yes | Yes | Yes | Yes | Yes | Yes |  | FS
VM | 40 | BAN | FT | FUNCTION TX | 选择发射频道 | 1 | 1 | 1 | 1 | Yes | Yes | No | Yes | Yes | Yes | Yes | Yes | Yes | Yes | Yes |  | #N/A
RX | 41 |  | GT | AGC FUNCTION | 自动增益 | 1 | 1 | 1 | 1 | Yes | Yes | Yes | Yes | Yes | Yes | Yes | Yes | Yes | Yes | Yes |  | GT
SYS | 42 |  | ID | IDENTIFICATION | 设备ID | 0 | 1 | 1 | 0 | Yes | Yes | Yes | Yes | Yes | Yes | Yes | Yes | No | Yes | Yes | 检查DX3000是否支持 | ID
VM | 43 |  | IF | INFORMATION | 获取当前频道信息 | 0 | 1 | 1 | 1 | Yes | Yes | Yes | Yes | Yes | Yes | Yes | Yes | Yes | Yes | Yes | VFO_A信息 | IF
RX | 44 |  | IS | IF-SHIFT | 移频 | 1 | 1 | 1 | 1 | Yes | Yes | Yes | Yes | Yes | Yes | Yes | Yes | Yes | Yes | Yes |  | IS
| 45 | BAN | KC | KEY COMMAND |  | 1 | 1 | 1 | 1 | No | No | No | No | No | No | No | No | No | No | Yes |  | #N/A
CW | 46 |  | KM | KEYER MEMORY | 自动键存储 | 1 | 1 | 1 | 0 | Yes | Yes | Yes | Yes | Yes | Yes | Yes | Yes | Yes | Yes | Yes |  | #N/A
CW | 47 |  | KP | KEY PITCH | 电键音调 | 1 | 1 | 1 | 1 | Yes | Yes | Yes | Yes | Yes | Yes | Yes | Yes | Yes | Yes | Yes |  | KP
CW | 48 |  | KR | KEYER | 自动键开关 | 1 | 1 | 1 | 1 | Yes | Yes | Yes | Yes | Yes | Yes | Yes | Yes | Yes | Yes | Yes |  | KR
CW | 49 |  | KS | KEY SPEED | 电键速度 | 1 | 1 | 1 | 1 | Yes | Yes | Yes | Yes | Yes | Yes | Yes | Yes | Yes | Yes | Yes |  | KS
REPLAY | 50 |  | KY | CW KEYING | CW回放 | 1 | 0 | 0 | 0 | Yes | Yes | Yes | Yes | Yes | Yes | Yes | Yes | Yes | Yes | Yes |  | #N/A
KEY | 51 |  | LK | LOCK | 锁定 | 1 | 1 | 1 | 1 | Yes | Yes | Yes | Yes | Yes | Yes | Yes | Yes | Yes | Yes | Yes |  | LK
REPLAY | 52 |  | LM | LOAD MESSAGE | DVS信息回放 | 1 | 1 | 1 | 0 | Yes | Yes | Yes | Yes | Yes | Yes | Yes | Yes | Yes | Yes | Yes |  | #N/A
VM | 53 |  | MA | MEMORY CHANNEL TO VFO-A | 存储频道复制到VFO-A | 1 | 0 | 0 | 0 | No | No | Yes | Yes | Yes | Yes | Yes | Yes | Yes | Yes | Yes | 450通过MC+MR+FA+MD命令实现 | MA
VM | 54 |  | MC | MEMORY CHANNEL | 选择当前存储频道 | 1 | 1 | 1 | 0 | Yes | Yes | Yes | Yes | Yes | Yes | Yes | Yes | Yes | Yes | Yes |  | MC
VM | 55 |  | MD | MODE | 模式 | 1 | 1 | 1 | 1 | Yes | Yes | Yes | Yes | Yes | Yes | Yes | Yes | Yes | Yes | Yes |  | MD
GAIN | 56 |  | MG | MIC GAIN | 麦克风增益 | 1 | 1 | 1 | 1 | Yes | Yes | Yes | Yes | Yes | Yes | Yes | Yes | Yes | Yes | Yes |  | MG
KEY | 57 | BAN | MK | MODE KEY | 模式按键 | 1 | 0 | 0 | 0 | Yes | Yes | No | No | No | Yes | Yes | No | No | Yes | Yes | 功能和MD类似 | #N/A
TX | 58 |  | ML | MONITOR LEVEL | 监听水平 | 1 | 1 | 1 | 1 | Yes | Yes | Yes | Yes | Yes | Yes | Yes | Yes | Yes | Yes | Yes |  | ML
VM | 59 |  | MR | MEMORY READ | 读取存储频道 | 0 | 1 | 1 | 0 | Yes | Yes | Yes | Yes | Yes | Yes | Yes | Yes | Yes | Yes | Yes |  | MR
METER | 60 |  | MS | METER SW | 选择当前显示仪表 | 1 | 1 | 1 | 1 | Yes | Yes | Yes | Yes | Yes | Yes | Yes | Yes | Yes | Yes | Yes |  | MS
VM | 61 | BAN | MT | MEMORY WRITE & TAG | 写入存储(含标签) | 1 | 0 | 0 | 0 | No | No | Yes | Yes | Yes | No | No | No | No | No | No | TAG仅891/991支持, 计划替换为外部数据库实现 | #N/A
VM | 62 |  | MW | MEMORY WRITE | 写入存储 | 1 | 0 | 0 | 0 | Yes | Yes | Yes | Yes | Yes | Yes | Yes | Yes | Yes | Yes | Yes |  | MW
TX | 63 |  | MX | MOX SET | 触发发射(TX) | 1 | 1 | 1 | 1 | No | No | Yes | Yes | Yes | Yes | Yes | Yes | Yes | Yes | Yes | 450屏蔽 | MX
RX | 64 |  | NA | NARROW | 窄带接收 | 1 | 1 | 1 | 1 | Yes | Yes | Yes | Yes | Yes | Yes | Yes | Yes | Yes | Yes | Yes |  | NA
DSP | 65 |  | NB | NOISE BLANKER | NB降噪 | 1 | 1 | 1 | 1 | Yes | Yes | Yes | Yes | Yes | Yes | Yes | Yes | Yes | Yes | Yes |  | NB
DSP | 66 |  | NL | NOISE BLANKER LEVEL | NB降噪水平 | 1 | 1 | 1 | 1 | No | No | Yes | Yes | Yes | Yes | Yes | Yes | Yes | Yes | Yes | 450屏蔽 | NL
DSP | 67 |  | NR | NOISE REDUCTION | NR减噪 | 1 | 1 | 1 | 1 | Yes | Yes | Yes | Yes | Yes | Yes | Yes | Yes | Yes | Yes | Yes |  | NR
VM | 68 |  | OI | OPPOSITE BAND INFORMATION | 另一个频道信息 | 0 | 1 | 1 | 0 | Yes | Yes | Yes | Yes | Yes | Yes | Yes | Yes | Yes | Yes | Yes |  | #N/A
FM | 69 |  | OS | OFFSET | FM模式上下差 | 1 | 1 | 1 | 1 | Yes | Yes | Yes | Yes | Yes | Yes | Yes | Yes | Yes | Yes | Yes |  | OS
RX | 70 |  | PA | PRE-AMP(IPO) | IPO | 1 | 1 | 1 | 1 | Yes | Yes | Yes | Yes | Yes | Yes | Yes | Yes | Yes | Yes | Yes |  | PA
REPLAY | 71 | DELAY | PB | PLAY BACK | DVS信息回放 | 1 | 1 | 1 | 0 | Yes | Yes | Yes | Yes | Yes | Yes | Yes | Yes | Yes | Yes | Yes |  | #N/A
TX | 72 |  | PC | POWER CONTROL | 功率 | 1 | 1 | 1 | 1 | Yes | Yes | Yes | Yes | Yes | Yes | Yes | Yes | Yes | Yes | Yes |  | PC
DSP | 73 |  | PL | SPEECH PROCESSOR LEVEL | 语音处理器水平 | 1 | 1 | 1 | 1 | No | No | Yes | Yes | Yes | Yes | Yes | Yes | Yes | Yes | Yes | 450屏蔽 | #N/A
DSP | 74 |  | PR | SPEECH PROCESSOR | 语音处理器开关 | 1 | 1 | 1 | 1 | No | No | Yes | Yes | Yes | Yes | Yes | Yes | Yes | Yes | Yes | 450屏蔽 | #N/A
SYS | 75 |  | PS | POWER SWITCH | 设备电源 | 1 | 1 | 1 | 0 | Yes | Yes | Yes | Yes | Yes | Yes | Yes | Yes | Yes | Yes | Yes |  | PS
VM | 76 |  | QI | QMB STORE | QMB存储 | 1 | 0 | 0 | 0 | Yes | Yes | Yes | Yes | Yes | Yes | Yes | Yes | Yes | Yes | Yes |  | QI
VM | 77 |  | QR | QMB RECALL | QMB取出 | 1 | 0 | 0 | 0 | Yes | Yes | Yes | Yes | Yes | Yes | Yes | Yes | Yes | Yes | Yes |  | QR
TX | 78 |  | QS | QUICK SPLIT |  | 1 | 0 | 0 | 0 | Yes | Yes | Yes | Yes | Yes | Yes | Yes | Yes | Yes | Yes | Yes |  | QS
RX | 79 |  | RA | RF ATTENUATOR | 接收衰减器 | 1 | 1 | 1 | 1 | Yes | Yes | Yes | Yes | Yes | Yes | Yes | Yes | Yes | Yes | Yes |  | RA
CLAR | 80 |  | RC | CLAR CLEAR | CLAR置零 | 1 | 0 | 0 | 0 | Yes | Yes | Yes | Yes | Yes | Yes | Yes | Yes | Yes | Yes | Yes |  | RC
CLAR | 81 |  | RD | CLAR DOWN | CLAR减去频率(相对) | 1 | 0 | 0 | 0 | Yes | Yes | Yes | Yes | Yes | Yes | Yes | Yes | Yes | Yes | Yes |  | RD
DSP | 82 | DELAY | RF | ROOFING FILTER | 修平滤波器 | 1 | 1 | 1 | 1 | No | No | No | No | No | Yes | Yes | Yes | Yes | Yes | Yes |  | #N/A
GAIN | 83 |  | RG | RF GAIN | 接收增益 | 1 | 1 | 1 | 1 | Yes | Yes | Yes | Yes | Yes | Yes | Yes | Yes | Yes | Yes | Yes |  | RG
SYS | 84 |  | RI | RADIO INFORMATION | 设备各项状态 | 0 | 1 | 1 | 1 | Yes | Yes | Yes | Yes | Yes | Yes | Yes | Yes | Yes | Yes | Yes |  | RI
DSP | 85 |  | RL | NOISE REDUCTION LEVEL | NR减噪水平 | 1 | 1 | 1 | 1 | Yes | Yes | Yes | Yes | Yes | Yes | Yes | Yes | Yes | Yes | Yes |  | RL
METER | 86 |  | RM | READ METER | 读取仪表 | 0 | 1 | 1 | 1 | Yes | Yes | Yes | Yes | Yes | Yes | Yes | Yes | Yes | Yes | Yes |  | RM
RX | 87 | DELAY | RO | ROTATOR | 天线旋转器 | 1 | 1 | 1 | 0 | No | No | No | No | No | Yes | Yes | Yes | Yes | Yes | Yes |  | #N/A
SYS | 88 | BAN | RP | RESET POWER ON | 重置微处理器 | 1 | 0 | 0 | 0 | Yes | Yes | No | No | No | No | No | No | No | No | No | 覆盖机型少 | #N/A
SYS | 89 |  | RS | RADIO STATUS | 读取设备是否打开菜单 | 0 | 1 | 1 | 1 | Yes | Yes | Yes | Yes | Yes | Yes | Yes | Yes | Yes | Yes | Yes |  | #N/A
CLAR | 90 |  | RT | CLAR(RX) | 接收CLAR状态 | 1 | 1 | 1 | 1 | Yes | Yes | No | Yes | Yes | Yes | Yes | Yes | Yes | Yes | Yes | 891在功能菜单中区分 | RT
CLAR | 91 |  | RU | CLAR UP | CLAR加上频率(相对) | 1 | 0 | 0 | 0 | Yes | Yes | Yes | Yes | Yes | Yes | Yes | Yes | Yes | Yes | Yes |  | RU
RX | 92 |  | SC | SCAN | 扫描功能(向上/向下/停止) | 1 | 1 | 1 | 1 | Yes | Yes | Yes | Yes | Yes | Yes | Yes | Yes | Yes | Yes | Yes |  | SC
CW | 93 |  | SD | SEMI BREAK-IN DELAY TIME | 侧音半插入延迟 | 1 | 1 | 1 | 1 | Yes | Yes | Yes | Yes | Yes | Yes | Yes | Yes | Yes | Yes | Yes |  | SD
KEY | 94 | BAN | SF | SUB-DIAL FUNCTION | 选择副旋钮功能 | 1 | 1 | 1 | 1 | No | No | No | No | No | Yes | Yes | Yes | Yes | Yes | Yes | 调节物理按键功能，功能冗余 | #N/A
RX | 95 |  | SH | WIDTH | 带宽设置 | 1 | 1 | 1 | 1 | Yes | Yes | Yes | Yes | Yes | Yes | Yes | Yes | Yes | Yes | Yes |  | SH
METER | 96 |  | SM | S METER | S表 | 0 | 1 | 1 | 1 | Yes | Yes | Yes | Yes | Yes | Yes | Yes | Yes | Yes | Yes | Yes |  | SM
FM | 97 |  | SQ | SQUELCH LEVEL | 静噪水平 | 1 | 1 | 1 | 1 | Yes | Yes | Yes | Yes | Yes | Yes | Yes | Yes | Yes | Yes | Yes |  | SQ
| 98 | BAN | ST | SPLIT/STEP(450) | SPL | 1 | 1 | 1 | 1 | Yes | Yes | Yes | No | No | No | No | No | No | No | No | 覆盖机型少 | #N/A
VM | 99 |  | SV | SWAP VFO | 交换VFO-A/B | 1 | 0 | 0 | 0 | Yes | Yes | Yes | Yes | Yes | Yes | Yes | Yes | Yes | Yes | Yes |  | SV
| 100 |  | TS | TXW |  | 1 | 1 | 1 | 1 | Yes | Yes | Yes | Yes | Yes | Yes | Yes | Yes | Yes | Yes | Yes |  | TS
TX | 101 |  | TX | TX SET | 发射设置 | 1 | 1 | 1 | 1 | Yes | Yes | Yes | Yes | Yes | Yes | Yes | Yes | Yes | Yes | Yes |  | TX
| 102 | BAN | UL | PLL UNLOCK STATUS |  | 0 | 1 | 1 | 1 | Yes | Yes | Yes | Yes | Yes | Yes | Yes | Yes | Yes | Yes | Yes |  | #N/A
KEY | 103 |  | UP | UP | 按键下 | 1 | 0 | 0 | 0 | Yes | Yes | Yes | Yes | Yes | Yes | Yes | Yes | Yes | Yes | Yes |  | UP
TX | 104 |  | VD | VOX DELAY TIME | VOX延迟 | 1 | 1 | 1 | 1 | Yes | Yes | Yes | Yes | Yes | Yes | Yes | Yes | Yes | Yes | Yes |  | VD
DSP | 105 |  | VF | VRF FILTER |  | 1 | 1 | 1 | 1 | No | No | No | No | No | Yes | Yes | Yes | Yes | Yes | Yes |  | #N/A
GAIN | 106 |  | VG | VOX GAIN | VOX增益 | 1 | 1 | 1 | 1 | Yes | Yes | Yes | Yes | Yes | Yes | Yes | Yes | Yes | Yes | Yes |  | VG
KEY | 107 |  | VM | [V/M] KEY FUNCTION | V/M按键 | 1 | 0 | 0 | 0 | Yes | Yes | Yes | Yes | Yes | Yes | Yes | Yes | Yes | Yes | Yes |  | VM
| 108 | BAN | VR | VOICE |  | 1 | 1 | 1 | 0 | Yes | Yes | No | No | No | No | No | No | No | No | No |  | #N/A
VM | 109 | BAN | VS | VFO SELECT | 选择当前VFO | 1 | 1 | 1 | 1 | Yes | Yes | No | No | No | Yes | Yes | Yes | Yes | Yes | Yes | 450实现VFO选择 | #N/A
VM | 110 | BAN | VV | VFO TO VFO | 拷贝当前VFO频道到另一VFO | 1 | 1 | 1 | 1 | Yes | Yes | No | No | No | No | No | No | No | No | No | 450将当前VFO拷贝到另一VFO | #N/A
TX | 111 |  | VX | VOX | VOX开关 | 1 | 1 | 1 | 1 | Yes | Yes | Yes | Yes | Yes | Yes | Yes | Yes | Yes | Yes | Yes |  | VX
CLAR | 112 |  | XT | TX CLAR | 发射CLAR设置 | 1 | 1 | 1 | 1 | No | No | No | Yes | Yes | Yes | Yes | Yes | Yes | Yes | Yes | 891在功能菜单中区分 | XT
CW | 113 | BAN | ZI | ZERO IN |  | 1 | 0 | 0 | 0 | No | No | Yes | Yes | Yes | No | No | Yes | No | No | No | 覆盖机型少, 建议设备上操作 | #N/A
[6 empty] | 命令总数: |  |  |  | 84 | 84 | 89 | 91 | 91 | 97 | 98 | 99 | 96 | 98 | 103

## CAT3标准化
大类 | 小类 | 对应函数 | 标准配置名称 | 功能说明 | CAT | GET值域 | SET值域 | 备注 | 450 | 891 | 991 | DX1200 | 950 | 2000/D | DX3000 | DX5000 | DX9000
ID | 获取设备型号 | get_model() | ID_GET | 获取主机型号标识 | ID |  | XXXX | DX3000未知 | IDXXXX;
增益值 | 语音增益 | af_gain(val) | AF_GAIN_SET | 语音增益设置 | AG | - | 0-100 |  | AG0; AG0[000-255]; |  |  |  |  | AG[0¦1]; AG[0¦1][000-255]; | AG0; AG0[000-255]; | AG[0¦1]; AG[0¦1][000-255];
|  | af_gain() | AF_GAIN_GET | 语音增益获取 | AG | 0-100 | - |  | AG0[000-255]; |  |  |  |  | AG[0¦1][000-255]; | AG0[000-255]; | AG[0¦1][000-255];
| 接收增益 | rf_gain(val) | RF_GAIN_SET | 接收增益设置 | RG | - | 0-100 |  | RG0; RG0[000-255]; | RG0; RG0[000-030]; | RG0; RG0[000-255];
|  | rf_gain() | RF_GAIN_GET | 接收增益获取 | RG | 0-100 | - |  | RG0[000-255]; | RG0[000-030]; | RG0[000-255];
| 麦克风 增益 | mic_gain(val) | MIC_GAIN_SET | 麦克风增益设置 | MG | - | 0-100 |  | MG[000-255]; | MG[000-100]; |  |  | MG[000-255]; |  | MG[000-100]; | MG[000-255];
|  | mic_gain() | MIC_GAIN_GET | 麦克风增益获取 | MG | 0-100 | - |  | MG; MG[000-255]; | MG; MG[000-100]; |  |  | MG; MG[000-255]; |  | MG; MG[000-100]; | MG; MG[000-255];
| 声控发射 增益 | vox_gain(val) | VOX_GAIN_SET | 声控发射增益设置 | VG | - | 0-100 |  | VG[000-255]; | VG[000-100]; |  |  |  | VG[000-255]; | VG[000-100]; | VG[000-255];
|  | vox_gain() | VOX_GAIN_GET | 声控发射增益获取 | VG | 0-100 | - |  | VG; VG[000-255]; | VG; VG[000-100]; |  |  |  | VG; VG[000-255]; | VG; VG[000-100]; | VG; VG[000-255];
V/M | 频率 | vfo_freq('A', freq) | VFO_A_FREQ_SET | VFO-A频率设置 | FA | - | 频率数值(Hz) |  | FA12345678; | FA123456789; |  | FA12345678;
|  | vfo_freq('A') | VFO_A_FREQ_GET | VFO-A频率获取 | FA | - | 频率数值(Hz) |  | FA; FA12345678; | FA; FA123456789; |  | FA; FA12345678;
|  | vfo_freq('B', freq) | VFO_B_FREQ_SET | VFO-B频率设置 | FB | - | 频率数值(Hz) |  | FB12345678; | FB123456789; |  | FB12345678ABC; |  | FB12345678; | FB12345678ABC; | FB12345678;
|  | vfo_freq('B') | VFO_B_FREQ_GET | VFO-B频率获取 | FB | - | 频率数值(Hz) |  | FB; FB12345678; | FB; FB123456789; |  | FB; FB12345678ABC; |  | FB; FB12345678; | FB; FB12345678ABC; | FB; FB12345678;
| 全部信息 | vfo_info('A') | VFO_A_GET | VFO-A状态获取 | IF | 参考表1 | - |  | 各自配置 | 各自配置 | 各自配置 | 各自配置 | 各自配置 | 各自配置 | 各自配置 | 各自配置 | 各自配置
|  | vfo_info('B') | VFO_B_GET | VFO-B状态获取 | OF | 参考表1 | - |  | 各自配置 | 各自配置 | 各自配置 | 各自配置 | 各自配置 | 各自配置 | 各自配置 | 各自配置 | 各自配置
| VFO交换 | vfo_swap() | VFO_SWAP_SET | VFO-A/B交换 | SV | - | - |  | SV;
|  | vfo_ab() | VFO_A_B_SET | VFO_A频率复制到VFO-B | AB | - | - |  | 无此命令 | AB;
|  | vfo_am() | VFO_A_M_SET | VFO_A频率复制到当前频道 | AM | - | - |  | 无此命令 | AM;
|  | vfo_ba() | VFO_B_A_SET | VFO_B频率复制到VFO-A | BA | - | - |  | 无此命令 | BA; |  |  | 无此命令 |  | BA;
|  | vfo_ma() | VFO_M_A_SET | 当前频道复制到VFO_A频率 | MA | - | - |  | 无此命令 | MA;
| 存储频道 | channel(ch_num) | CHANNEL_SET | 设置当前频道 | MC |  | 001-099 | 450频道范围不同 | MC[xxx];
|  | channel() | CHANNEL_GET | 读取当前频道 | MC |  | 存储频道编号 |  | MC; MC[xxx];
|  | channel_down() | CHANNEL_DOWN_SET | 下一个存储频道 | CH | - | - |  | CH1;
|  | channel_up() | CHANNEL_UP_SET | 上一个存储频道 | CH | - | - |  | CH0;
|  | channel_info() | CHANNEL_READ | 读取存储频道 | MR |  |  |  | 各自配置 | 各自配置 | 各自配置 | 各自配置 | 各自配置 | 各自配置 | 各自配置 | 各自配置 | 各自配置
|  | channel_info(info) | CHANNEL_WRITE | 写入存储频道 | MW |  |  |  | 各自配置 | 各自配置 | 各自配置 | 各自配置 | 各自配置 | 各自配置 | 各自配置 | 各自配置 | 各自配置
| 频道 | band(band) | BAND_SET | 波段设置 | BS | - | 各机型根据支持情况进行配置 |  | BS[XX]; 根据各机型支持进行配置 1.8M=00/3.5M=01/5.3M=02/7M=03/10M=04/14M=05/18M=06/21M=07 24.5M=08/28M=09/50M=10/GEN=11/MW=12/--/AIR=14/144M=15/433M=16
|  | band('DOWN') | BAND_DOWN_SET | 下一波段 | BD | - | - | 不区分Main(默认)/Sub | BD0;
|  | band('UP') | BAND_UP_SET | 上一波段 | BU | - | - |  | BU0;
| 模式设置 | mode(mode) | MODE_SET | 接收/发射模式设置 | MD | - | 各机型根据支持情况进行配置 | 不区分Main(默认)/Sub | MD0[X]; 根据各机型支持进行配置 LSB=1/USB=2/CW=3/FM=4/AM=5/RTTYL=6 CWR=7/PKTL=8/RTTY-U=9/PKTFM=A/FMN=B/PKTU=C/AMN=D/C4FM=E
|  | mode() | MODE_GET | 接收/发射模式获取 | MD | 见参数值 | - |  | MD0; MD0[1-E];
| QMB | qmb_store() | QMB_STORE_SET | QMB存储 | QI |  |  |  | QI;
|  | qmb_recall() | QMB_RECALL_SET | QMB取出 | QR |  |  |  | QR;
仪表 | S | meter('S') | METER_S_READING_GET | S表读数-1 | SM |  |  | 默认主频道S表, 备选 | SM0; SM0[000-255]; |  |  |  |  | SM[0¦1]; SM[0¦1][000-255]; | SM0; SM0[000-255]; | SM[0¦1]; SM[0¦1][000-255]; | SM[0¦1]; SM[0¦1][000-255];
|  | meter('S') | METER_S_GET | S表读数-2 | RM | - | 0-255 | 默认主频道S表 | RM1; RM1[000-255]; | [7 empty] | RM04; RM04[000-255];
|  | meter('S_MAIN') | METER_S_MAIN_GET | 主S表读数 | RM |  |  | 仅DX5000-RM1; | 无此功能 | 无此功能 | 无此功能 | 无此功能 | 无此功能 | RM1; RM1[000-255]; | 无此功能 | RM1; RM1[000-255]; | RM04; RM04[000-255];
|  | meter('S_SUB') | METER_S_SUB_GET | 副S表读数 | RM |  |  | 仅DX5000-RM2; | 无此功能 | 无此功能 | 无此功能 | 无此功能 | 无此功能 | RM2; RM2[000-255]; | 无此功能 | RM2; RM2[000-255]; | RM05; RM05[000-255];
| CMP | meter('CMP') | METER_CMP_GET | CMP表读数 | RM | - | 0-255 |  | 无此功能 | RM3; RM3[000-255]; | [6 empty] | RM06; RM06[000-255];
| ALC | meter('ALC') | METER_ALC_GET | ALC表读数 | RM | - | 0-255 |  | RM4; RM4[000-255]; | [7 empty] | RM07; RM07[000-255];
| POW | meter('POW') | METER_POW_GET | 功率表读数 | RM | - | 0-255 |  | RM5; RM5[000-255]; | [7 empty] | RM08; RM08[000-255];
| SWR | meter('SWR') | METER_SWR_GET | 驻波表读数 | RM | - | 0-255 |  | RM6; RM6[000-255]; | [7 empty] | RM09; RM09[000-255];
| IDD | meter('IDD') | METER_IDD_GET | IDD表读数 | RM | - | 0-255 |  | 无此功能 | RM7; RM7[000-255]; | [6 empty] | RM10; RM10[000-255];
| VDD | meter('VDD') | METER_VDD_GET | VDD表读数 | RM |  |  |  | 无此功能 | 无此功能 | RM8; RM8[000-255]; | [5 empty] | RM11; RM11[000-255];
| 仪表选择 | 暂不实现 | METER_SELECT_SET | 当前主机表头选择设置 | MS | CMP/ALC/POW SWR/IDD/VDD | -
|  | 暂不实现 | METER_SELECT_GET | 当前主机表头选择获取 | MS | CMP/ALC/POW SWR/IDD/VDD | -
CW | 侧音插入 | bk_in(status) | BREAK_IN_SET | 侧音插入状态设置 | BI | - | OFF/ON |  | BI[0¦1];
|  | bk_in() | BREAK_IN_GET | 侧音插入状态获取 | BI | OFF/ON | - |  | BI; BI[0¦1];
|  | bk_in_delay(delay_ms) | BREAK_IN_DELAY_SET | 侧音插入延迟设置 | SD |  |  | 部分机型参数范围不同 | SD[0030-3000];
|  | bk_in_delay() | BREAK_IN_DELAY_GET | 侧音插入延迟获取 | SD |  |  |  | SD; SD[0030-3000];
| 音调 | cw_pitch(pitch) | CW_PITCH_SET | CW声调设置 | KP | - | 频率数值(Hz) |  | 各自配置 | 各自配置 | 各自配置 | 各自配置 | 各自配置 | 各自配置 | 各自配置 | 各自配置 | 各自配置
|  | cw_pitch() | CW_PITCH_GET | CW声调获取 | KP | - | 频率数值(Hz) |  | 各自配置 | 各自配置 | 各自配置 | 各自配置 | 各自配置 | 各自配置 | 各自配置 | 各自配置 | 各自配置
| 键速 | cw_speed(wpm) | CW_SPEED_SET | CW键速设置 | KS | - | 速度数值(wpm) |  | KS[004-060];
|  | cw_speed() | CW_SPEED_GET | CW键速获取 | KS | - | 速度数值(wpm) |  | KS; KS[004-060];
| CW拍发 | 暂不实现 | CW_SPOT_SET | CW拍发 | CS | OFF/ON | -
|  | 暂不实现 | CW_SPOT_GET | 获取拍发状态 | CS | OFF/ON | -
| 自动键 | cw_keyer('OFF'/'ON') | CW_KEYER_SET | 自动键启用状态设置 | KR | OFF/ON | - |  | KR[0¦1];
|  | cw_keyer() | CW_KEYER_GET | 自动键启用状态获取 | KR | OFF/ON | - |  | KR; KR[0¦1];
| 自动键存储 | 暂不实现 | CW_KEYER_MEMORY_SET | 设置自动键存储
|  | 暂不实现 | CW_KEYER_MEMORY_GET | 读取自动键存储
干扰 消除器 (CLAR) | CLAR类型 | clar_rx(status) | CLAR_RX_SET | 接收CLAR状态设置 | RT | OFF/ON |  | 或可调用IF命令实现 | RT[0¦1]; | CF+EX命令 | RT[0¦1];
|  | clar_rx() | CLAR_RX_GET | 接收CLAR状态获取 | RT | OFF/ON |  | 或可调用IF命令实现 | RT; RT[0¦1]; | CF命令 | RT; RT[0¦1];
|  | clar_tx(status) | CLAR_TX_SET | 发射CLAR状态设置 | XT | OFF/ON |  |  | 无此命令 | CF+EX命令 | XT[0¦1];
|  | clar_tx() | CLAR_TX_GET | 发射CLAR状态获取 | XT | OFF/ON |  |  | 无此命令 | CF命令 | XT; XT[0¦1];
| CLAR类型 (891) | clar_type(status) | CLAR_TYPE_SET | CLAR类型设置 | - |  |  |  | 无此命令 | EX0518[0¦1]; | EX040[0¦1]; | RT/XT
|  | clar_type() | CLAR_TYPE_GET | CLAR类型获取 | - |  |  |  | 无此命令 | EX0518; -- EX0518[0¦1]; | EX040; -- EX040[0¦1]; | RT/XT
| CLAR频率 | clar_clear() | CLAR_CLEAR_SET | CLAR频率清除 | RC | - | - |  | RC;
|  | clar_offset(val) | CLAR_DOWN_SET | CLAR频率减去 | RD | - | 频率数值(Hz) |  | RD[0000-9999];
|  | clar_offset(val) | CLAR_UP_SET | CLAR频率增加 | RU | - | 频率数值(Hz) |  | RU[0000-9999];
FM | 亚音状态 | 暂不实现 | CTCSS_SET | 亚音类型设置 | CT |  |  |  | CT0[0¦1¦2]; | CT0[0¦1¦2¦3]; | CT0[0¦1¦2¦4]; | CT0[0¦1¦2];
|  | 暂不实现 | CTCSS_GET | 亚音类型获取 | CT |  |  |  | CT0; -- CT0[0¦1¦2]; | CT0; -- CT0[0¦1¦2¦3]; | CT0; -- CT0[0¦1¦2¦3¦4]; | CT0; -- CT0[0¦1¦2];
| 亚音编码 | 暂不实现 | CTCSS_CODE_SET | 模拟亚音设置 | CN |  |  |  | CN0[00-49]; | CN00[000-049]; | CN00[000-049]; | CN0[00-49];
|  | 暂不实现 | CTCSS_CODE_GET | 模拟亚音获取 | CN |  |  |  | CN0; -- CN0[00-49]; | CN00; -- CN00[000-049]; | CN00; -- CN00[000-049]; | CN0; -- CN0[00-49];
|  | 暂不实现 | DCS_CODE_SET | 数字亚音设置 | CN |  |  |  | 无此命令 | CN01[000-103]; | CN01[000-103]; | 无此命令
|  | 暂不实现 | DCS_CODE_GET | 数字亚音获取 | CN |  |  |  | 无此命令 | CN01; -- CN01[000-103]; | CN01; -- CN01[000-103]; | 无此命令
| 中继 | 暂不实现 | RPT_OFFSET_DIRECT_SET | 中继异频方向设置 | OS |  |  |  | OS0[0¦1¦2];
|  | 暂不实现 | RPT_OFFSET_DIRECT_GET | 中继异频方向获取 | OS |  |  |  | OS0; -- OS0[0¦1¦2];
| 静噪 | sql(val) | SQL_LEVEL_SET | 静噪水平设置 | SQ |  |  | 默认主频道静噪 | SQ0[000-255]; | SQ0[000-100]; |  | SQ0[000-255];
|  | sql() | SQL_LEVEL_GET | 静噪水平获取 | SQ |  |  | 默认主频道静噪 | SQ0; SQ0[000-255]; | SQ0; SQ0[000-100]; |  | SQ0; SQ0[000-255];
系统 | 状态 | led_rx_busy() | RX_BUSY_GET | 接收状态获取 | BY | OFF/ON |  | DX系列分A/B | BY[0¦1]0;
|  | led_hi_swr() | LED_HI_SWR_GET | 高驻波状态获取 | RI |  |  | 0 | RI0; RI0[0¦1];
|  | led_mic_eq() | LED_MIC_EQ_GET | 麦克风平衡器状态获取 | RI |  |  | 1 | RI1; RI1[0¦1]; | 无此命令 | 无此命令 | RI1; RI1[0¦1];
|  | led_rec() | LED_REC_GET | 录音状态获取 | RI | OFF/ON | - | 3 | RI3; -- RI3[0¦1];
|  | led_play() | LED_PLAY_GET | 回放状态获取 | RI | OFF/ON | - | 4 | RI4; -- RI4[0¦1];
|  | led_rx() | LED_RX_GET | 接收状态获取 | RI | OFF/ON | - | B | 无此命令 | RIB; -- RIB[0¦1]; | 无此命令 | 无此命令 | 无此命令 | 无此命令 | 无此命令 | 无此命令 | 无此命令
|  | led_tx() | LED_TX_GET | 发射状态获取 | RI | OFF/ON | - | A | 无此命令 | RIA; -- RIA[0¦1]; | RIA; -- RIA[0¦1]; | 无此命令 | 无此命令 | 无此命令 | 无此命令 | 无此命令 | 无此命令
|  | led_vfo_a_tx() | LED_VFO_A_TX_GET | VFO-A发射状态获取 | RI |  |  | 5 | 无此命令 | 无此命令 | RI5; -- RI5[0¦1]; | RI5; -- RI5[0¦1]; | 无此命令 | 无此命令 | RI5; -- RI5[0¦1]; | RI5; -- RI5[0¦1]; | 无此命令
|  | led_vfo_b_tx() | LED_VFO_B_TX_GET | VFO-B发射状态获取 | RI |  |  | 6 | 无此命令 | 无此命令 | RI6; -- RI6[0¦1]; | RI6; -- RI6[0¦1]; | 无此命令 | 无此命令 | RI6; -- RI6[0¦1]; | RI6; -- RI6[0¦1]; | 无此命令
|  | led_vfo_a_rx() | LED_VFO_A_RX_GET | VFO-A接收状态获取 | RI |  |  | 7 | 无此命令 | 无此命令 | RI7; -- RI7[0¦1]; | RI7; -- RI7[0¦1]; | 无此命令 | 无此命令 | RI7; -- RI7[0¦1]; | RI7; -- RI7[0¦1]; | 无此命令
|  | led_vfo_b_rx() | LED_VFO_B_RX_GET | VFO-B接收状态获取 | RI |  |  | 8 | 无此命令 | 无此命令 | 无此命令 | RI8; -- RI8[0¦1]; | 无此命令 | 无此命令 | RI8; -- RI8[0¦1]; | RI8; -- RI8[0¦1]; | 无此命令
|  | led_utune() | LED_UTUNE_GET | u-Tune功能状态获取 | RI |  |  | 9 | 无此命令 | 无此命令 | 无此命令 | RI9; -- RI9[0¦1]; | 无此命令 | 无此命令 | 无此命令 | 无此命令 | 无此命令
| 按键 | key_lock(status) | KEY_LOCK_SET | 按键-锁定 | LK |  |  |  | LK[0-1]; |  |  | LK[0--7]; | LK[0-1]; |  | LK[0--7]; |  | LK[0-1];
|  | key_lock() | KEY_LOCK_GET | 按键-锁定 | LK |  |  | 默认全部锁定 | LK; LK[0-1]; |  |  | LK; LK[0--7]; | LK; LK[0-1]; |  | LK; LK[0--7]; |  | LK; LK[0-1];
|  | key_fast(status) | KEY_FAST_SET | 按键-快速 | FS |  |  | 标记出的默认为VFO/A | FS[0¦1]; |  |  | FS[0¦1]; | FS[0¦1]; |  | FS[0¦1]; |  | FS[0¦1];
|  | key_fast() | KEY_FAST_GET | 按键-快速 | FS |  |  | 其余不区分 | FS; FS[0¦1]; |  |  | FS; FS[0¦1]; | FS; FS[0¦1]; |  | FS; FS[0¦1]; |  | FS; FS[0¦1];
|  | key_vm() | KEY_VM_SET | 按键-V/M | VM |  |  |  | VM;
|  | key_ent() | KEY_ENT_SET | 按键-输入频率 |  |  |  | 需要置频键盘
| 编码器 | key_main_up(val) | DIAL_MAIN_UP_SET | 主旋钮-上 | UP |  |  |  | UP;
|  | key_main_down(val) | DIAL_MAIN_DOWN_SET | 主旋钮-下 | DN |  |  |  | DN;
|  | key_sub_up(val) | DIAL_SUB_UP_SET | 副旋钮-上
|  | key_sub_down(val) | DIAL_SUB_DOWN_SET | 副旋钮-下 | ED
| 菜单 | menu_status() | STATUS_MENU_GET | 是否菜单模式
| 电源 | power_on() | POWER_ON_SET | 开机 | PS | - | - | 先发送空指令 | PS1;
|  | power_off() | POWER_OFF_SET | 关机 | PS | - | - |  | PS0;
|  | power(status) | POWER_SET | 电源状态设置 | PS | - | ON/OFF | 关机状态获取阻塞 | PS[0¦1];
|  | power() | POWER_GET | 电源状态获取 | PS | ON/OFF | - |  | PS; PS[0¦1];
RX/TX | 自动增益 | agc(mode) | AGC_SET | 自动增益调节设置 | GT | OFF/FAST/MID/SLOW/AUTO | - | DX默认主频道 | GT0[0-4];
|  | agc() | AGC_GET | 自动增益调节获取 | GT | OFF/FAST/MID/SLOW/AUTO /AUTO_FAST/AUTO_MID/AUTO_SLOW | - |  | GT0; -- GT0[0-4]; | GT0; -- GT0[0-6]; OFF=0/FAST=1/MID=2/SLOW=3/AUTO_FAST=4/AUTO_MID=5/AUTO_SLOW=6
| 衰减器 | att(status) | ATT_SET | 衰减器状态设置 | RA | OFF/ON/6db/ 12db/18db | - | DX默认主频道 | RA0[0¦1]; |  |  | RA0[0-3]; OFF=0/6db=1/12db=2/18db=3
|  | att() | ATT_GET | 衰减器状态获取 | RA | OFF/ON | - | DX默认主频道 | RA0; RA0[0¦1]; |  |  | RA0; RA0[0-3];
| 天调 | atu(status) | ATU_SET | 天调状态设置 | AC | - | OFF/ON/START |  | AC00[0¦1¦2];
|  | atu() | ATU_GET | 天调状态获取 | AC | OFF/ON/START | - |  | AC; AC00[0¦1¦2];
| 发射功率 | rf_power(val) | RF_POWER_SET | 发射功率设置 | PC | - | 数值(整型) | 确认最大功率 | PC[000-255]; | PC[005-100]; | PC[005-100]; | PC[005-100]; | PC[005-100]; | PC[000-255]; | PC[005-100]; | PC[000-255]; | PC[000-255];
|  | rf_power() | RF_POWER_GET | 发射功率获取 | PC | - | 数值(整型) | 确认最大功率 | PC; PC[000-255]; | PC; PC[005-100]; | PC; PC[005-100]; | PC; PC[005-100]; | PC; PC[005-100]; | PC; PC[000-255]; | PC; PC[005-100]; | PC; PC[000-255]; | PC; PC[000-255];
| 优化 交截点 | ipo(status) | IPO_SET | IPO状态设置 | PA | OFF/ON |  |  | PA0[0¦1]; |  | PA0[0¦1¦2]; |  |  |  |  | PA0[0¦1¦2¦3]; | PA0[0¦1];
|  | ipo() | IPO_GET | IPO状态获取 | PA | OFF/ON |  |  | PA0; PA0[0¦1]; |  | PA0; PA0[0¦1¦2]; |  |  |  |  | PA0; PA0[0¦1¦2¦3]; | PA0; PA0[0¦1];
| 窄带 | narrow(status) | NARROW_SET | 窄带接收状态设置 | NA | OFF/ON |  | DX默认主频道 | NA0[0¦1];
|  | narrow() | NARROW_GET | 窄带接收状态获取 | NA | OFF/ON |  | DX默认主频道 | NA0; NA0[0¦1];
| 监听 | monitor(status) | MONITOR_SET | 监听功能状态设置 | ML | OFF/ON |  |  | ML0[000¦001];
|  | monitor() | MONITOR_GET | 监听功能状态获取 | ML | OFF/ON |  |  | ML0; ML0[000¦001];
|  | monitor_level(val) | MONITOR_LEVEL_SET | 监听水平设置 | ML |  |  |  | 无此命令 | ML1[001-100]; |  |  | ML1[001-255]; |  | ML1[001-100]; | ML1[001-255];
|  | monitor_level() | MONITOR_LEVEL_GET | 监听水平获取 | ML |  |  |  | 无此命令 | ML1; ML1[001-100]; |  |  | ML1; ML1[001-255]; |  | ML1; -- ML1[001-100]; | ML1; ML1[001-255];
| 手工发射 | mox(status) | MOX_SET | 手工发射设置 | MX | OFF/ON |  |  | 无此命令 | MX[0¦1];
|  | mox() | MOX_GET | 手工发射获取 | MX | OFF/ON |  |  | 无此命令 | MX; MX[0¦1];
| ?? | split() | QUICK_SPLIT_SET |  | QS |  |  |  | QS;
| 扫描 | scan(status) | SCAN_SET | 扫描设置 | SC |  |  |  | SC[0¦1¦2];
|  | scan() | SCAN_GET | 扫描状态获取 | SC |  |  |  | SC; SC[0¦1¦2];
| 中频异频 | if_shift(val) | IF_SHIFT_SET | 中频异频设置 | IS | OFF/ON/FREQ |  | DX默认主频道 | IS0[+¦-][0000-1000]; | IS0[0¦1][+¦-][0000-1000]; | IS0[+¦-][0000-1000];
|  | if_shift() | IF_SHIFT_GET | 中频异频获取 | IS |  |  | DX默认主频道 | IS0; IS0[+¦-][0000-1000]; | IS0; IS0[0¦1][+¦-][0000-1000]; | IS0; IS0[+¦-][0000-1000];
| 声控发射 | vox(status) | VOX_SET | 声控发射状态设置 | VX | OFF/ON | - |  | VX[0¦1];
|  | vox() | VOX_GET | 声控发射状态获取 | VX | OFF/ON | - |  | VX; VX[0¦1];
|  | vox_delay(val) | VOX_DELAY_SET | 声控发射延时设置 | VD |  | 时间长度(ms) | 上下限不同 | VD[0100-3000];
|  | vox_delay() | VOX_DELAY_GET | 声控发射延时获取 | VD |  | 时间长度(ms) |  | VD; VD[0100-3000];
| ?? | - | TXW_SET |  | TS | OFF/ON | - |  | OFF: TS0; ON: TS1;
|  | - | TXW_GET |  | TS | OFF/ON | - |  | TS; -- TS[0¦1];
| 发射设置 | - | TX_SETTING_SET | 发射设置 | TX | OFF+OFF/OFF+ON |  |  | OFF+OFF: TX0; OFF+ON: TX1;
|  | - | TX_SETTING_GET | 发射设置获取 | TX | OFF+OFF/ OFF+ON/ ON+OFF |  |  | TX; -- TX[0¦1¦2];
| 带宽 | width(val) | WIDTH_SET | 带宽设置 | SH |  |  |  | SH; 参见附表
|  | width() | WIDTH_GET | 带宽获取 | SH |  |  |  | SH; 参见附表
DSP | APF | apf(status) | APF_SET |  | CO | OFF/ON | - |  | 无此命令 | CO02[0000¦0001]; |  | CO00[00¦02]; | 无此命令 | CO00[00¦02];
|  | apf() | APF_GET |  | CO | OFF/ON | - |  | 无此命令 | CO02; CO02[0000¦0001]; |  | CO00; CO00[00¦02]; | 无此命令 | CO00; CO00[00¦02];
|  | apf_freq(val) | APF_FREQ_SET |  | CO | - | 频率数值(Hz) |  | 无此命令 | CO03[0000-0050]; |  | CO02[00-50]; | 无此命令 | 无此命令 | CO02[00-50]; | 无此命令 | 无此命令
|  | apf_freq() | APF_FREQ_GET |  | CO | - | 频率数值(Hz) |  | 无此命令 | CO03; CO03[0000-0050]; |  | CO02; CO02[00-50]; | 无此命令 | 无此命令 | CO02; CO02[00-20]; | 无此命令 | 无此命令
| 轮廓消噪 | contour(status) | CONTOUR_SET | 轮廓消噪状态设置 | CO | OFF/ON | - |  | CO00[-2-+2]; | CO00[0000¦0001]; |  | CO00[00¦01]; | CO00[00¦01]; | CO00[00¦01];
|  | contour() | CONTOUR_GET | 轮廓消噪状态获取 | CO | OFF/ON | - |  | CO00; CO00[-2-+2]; | CO00; CO00[0000¦0001]; |  | CO00; CO00[00¦01]; | CO00; CO00[00¦01]; | CO00; CO00[00¦01];
|  | contour_freq(freq) | CONTOUR_FREQ_SET | 轮廓消噪频率设置 | CO | - | 频率数值(Hz) |  | CO01[01-32]; | CO01[0010-3200]; |  | CO01[01-40]; | CO01[01-30]; | CO01[01-40];
|  | contour_freq() | CONTOUR_FREQ_GET | 轮廓消噪频率获取 | CO | - | 频率数值(Hz) |  | CO01; CO01[01-32]; | CO01; CO01[0010-3200]; |  | CO01; CO01[01-40]; | CO01; CO01[01-30]; | CO01; CO01[01-40];
| NB | nb(status) | NB_SET | NB功能状态设置 | NB | OFF/ON |  |  | NB0[0¦1]; |  |  | NB0[0¦1¦2];
|  | nb() | NB_GET | NB功能状态获取 | NB | OFF/ON |  |  | NB0; NB0[0¦1]; |  |  | NB0; NB0[0¦1¦2];
|  | nb_level(val) | NB_LEVEL_SET | NB功能水平设置 | NL |  |  | DX默认主频道 | 无此命令 | NL0[000-010]; |  | NL0[000-100]; | NL0[000-255]; |  | NL0[000-100]; | NL0[000-255];
|  | nb_level() | NB_LEVEL_GET | NB功能水平获取 | NL |  |  | DX默认主频道 | 无此命令 | NL0; NL0[000-010]; |  | NL0; NL0[000-100]; | NL0; NL0[000-255]; |  | NL0; NL0[000-100]; | NL0; NL0[000-255];
| NR | nr(status) | NR_SET | NR功能状态设置 | NR | OFF/ON |  |  | NR0[0¦1];
|  | nr() | NR_GET | NR功能状态获取 | NR | OFF/ON |  |  | NR0; NR0[0¦1];
|  | nr_level(val) | NR_LEVEL_SET | NR功能水平设置 | RL |  |  | DX默认主频道 | RL0[01-11]; | RL0[01-15];
|  | nr_level() | NR_LEVEL_GET | NR功能水平获取 | RL |  |  | DX默认主频道 | RL0; RL0[01-11]; | RL0; RL0[01-15];
| NOTCH | notch_auto(status) | NOTCH_AUTO_SET | 自动陷波状态设置 | BC | OFF/ON |  | DX默认主频道 | 无此命令 | BC0[0¦1];
|  | notch_auto() | NOTCH_AUTO_GET | 自动陷波状态获取 | BC | OFF/ON |  | DX默认主频道 | 无此命令 | BC0; -- BC0[0¦1];
|  | notch_manual(status) | NOTCH_MANUAL_SET | 手动陷波状态设置 | BP | OFF/ON |  | DX默认主频道 | BP00[000¦001];
|  | notch_manual() | NOTCH_MANUAL_GET | 手动陷波状态获取 | BP | OFF/ON |  | DX默认主频道 | BP00; BP00[000¦001];
|  | notch_manual_freq(freq) | NOTCH_MANUAL_FREQ_SET | 手动陷波频率设置 | BP |  |  | DX默认主频道 | BP01[001-400]; | BP01[001-320]; |  | BP01[001-400]; | BP01[001-300]; | BP01[001-400];
|  | notch_manual_freq() | NOTCH_MANUAL_FREQ_GET | 手动陷波频率获取 | BP |  |  | DX默认主频道 | BP01; BP01[001-400]; | BP01; BP01[001-320]; |  | BP01; BP01[001-400]; | BP01; BP01[001-300]; | BP01; BP01[001-400];
| 语音处理器 | - | SPEECH_PROCESSOR_SET
|  | - | SPEECH_PROCESSOR_GET
|  | - | PARAM_MIC_EQUALIZER_SET |  |  | OFF/ON
|  | - | PARAM_MIC_EQUALIZER_GET |  |  | OFF/ON

## CAT2
Function | P1 | P2 | P3 | P4 | Cmd | Remark
LOCK | * | * | * | * | 00 | 面板锁定
UNLOCK | * | * | * | * | 80 | 面板解锁
PTT ON | * | * | * | * | 08 | PTT按下
PTT OFF | * | * | * | * | 88 | PTT松开
Set Frequency | p1 | p2 | p3 | p4 | 01 | 设置频率, p1~p4为频率数字 如01,42,34,56, 频率为14.23456MHz
Operating Mode | p1 | * | * | * | 07 | 设置操作模式, p1= 00:LSB 01:USB 02:CW 03:CWR 04:AM 08:FM 88:FM-N 0A:DIG 0C:PKT
CLAR ON | * | * | * | * | 05 | 打开干扰削减/微调
CLAR OFF | * | * | * | * | 85 | 关闭干扰削减/微调
CLAR Frequency | p1 | * | p3 | p4 | F5 | 削减频率/开关 p1=00:'+' OFFSET/ !=00:'-' OFFSET p3,p4: CLAR频率 12,34 = 12.34kHz
VFO-A/B | * | * | * | * | 81 | 切换VFO-A/VFO-B
SPLIT ON | * | * | * | * | 02 | 异频开
SPLIT OFF | * | * | * | * | 82 | 异频关
Repeater Offset Frequecy | p1 | * | * | * | 09 | 中继频差, p1= 09: '-' SHIFT 49: '+' SHIFT 89: SIMPLEX 单频工作
Repeater Offset | p1 | p2 | p3 | p4 | F9 | 中继频差频率, p1~p4为频率数字 如05,43,21,00, 频率为5.4321MHz
CTCSS/DCS Mode | p1 | * | * | * | 0A | 亚音频模式, p1= 0A: DCS ON 0B: DCS DECODER ON 0C: DCS ENCODER ON 2A: CTCSS ON 3A: CTCSS DECODER ON 4A: CTCSS ENCODER ON 8A: OFF 注: 817ND/818ND略有差异 0A: DCS ON 数字亚音开 2A: CTCSS ON 模拟亚音开 4A: ENCODER ON 解码功能开 8A: OFF 关闭
CTCSS Tone | p1 | p2 | p3 | p4 | 0B | 模拟亚音 p1~2p: CTCSS Tone Frequency for TX p3~p4: CTCSS Tone Frequency for RX p1:p2:p3:p4=08:85:10:00 表示发射亚音88.5Hz, 接收亚音100.0Hz
DCS Code | p1 | p2 | p3 | p4 | 0C | 数字亚音 p1~2p: DCS Code for TX p3~p4: DCS Code for RX p1:p2:p3:p4=00:23:03:71 表示发射亚音为023, 接收亚音371
Read RX Status | * | * | * | * | E7 | RX状态读取 b7:b6:b5:b4:b3:b2:b1:b0 b7: 静噪: 0-有信号,1-无信号 b6: 亚音匹配: 0-匹配,1-不匹配,CTCSS/DCS关闭时为0 b5: 居中鉴别器: 0-居中鉴别器, 1-非居中鉴别器, SSB/CW/AM时为0 b4: 虚字节 b3-b0: S表
Read TX Status | * | * | * | * | F7 | TX状态读取 b7:b6:b5:b4:b3:b2:b1:b0 b7: PTT状态: 0-打开(TX), 1-关闭(RX) b6: HI-SWR: 0-ON, 1-OFF b5: SPLIT: 0-ON, 1-OFF b4: 虚字节 b3-b0: PO表
Read Frequency & Mode Status | * | * | * | * | 03 | 读取频率和模式状态 D1:D2:D3:D4:D5=43:97:00:00:MODE 表示439.700MHz Mode: 00:LSB 01:USB 02:CW 03:CWR 82:CW-N 04:AM 06:WFM 08:FM 88:NFM 0A:DIG 0C:PKT
POWER ON | * | * | * | * | 0F | 打开电源 注: 使用干电池或镍氢电池盒时不要使用本指令 发送本指令之前, 先发送一个5字节的引导标志(如00，00，00，00，00)
POWER OFF | * | * | * | * | 8F | 关闭电源

## CAT1
暂无开发计划

## SCP功能计算
| 频宽 |  | 频率范围(以7050为中心) |  |  |  |  | 功能设计
步长(kHz) | 600 | 400 | 600 |  | 400 |  |  | 对齐 | 到整k, 0.5k
0.125 | 75k | 50k | 7012.5 | 7087.5 | 7025 | 7075 |  | 切换步长 | 对应SPAN
0.25 | 150k | 100k | 6975 | 7125 | 7000 | 7100 |  | 切换参考电平 | 对应LV
0.5 | 300k | 200k | 6900 | 7200 | 6950 | 7150 |  | 上一个峰值
1 | 600k | 400k | 6750 | 7350 | 6850 | 7250 |  | 下一个峰值
[8 empty] | 手动/自动 | 对应SWP
步长 | 点数 | 频宽 | 1/8
0.75 | 150 | 112.5 | 14.0625
0.5 | 20 | 80 | 10
891屏幕分析
横向8大格，每格20点，每格5k/10k/20k/50k/100k
纵向4大行，没行间距8点，对应55/57/59/+20
| 1/8 | 5 | 10 | 20 | 50 | 100
| FULL | 35 | 70 | 140 | 350 | 700
|  | 0.25 | 0.5 | 1 | 2.5 | 5
S表 | 0 | 1 | 2 | 3 | 4 | 5 | 6 | 7 | 8 | 9 | 10 | 20 | 30 | 40 | 50 | 60
| 0 | 10 | 23 | 34 | 51 | 62 | 75 | 89 | 115 | 130 | 150 | 172 | 192 | 206 | 228 | 238
|  | 10 | 13 | 11 | 17 | 11 | 13 | 14 | 26 | 15 | 20 | 22 | 20 | 14 | 22 | 10
1 | 6
2 | 10 |  |  |  |  | ** |  | ** |  | ** |  | **
3 | 15

## 功能页
V/M | A-B A-M B-A M-A SWAP |  |  | RX/TX | CLAR AGC
MODE | SSB CW FM DATA PKT |  |  | CW | BREAK-IN KEYER SPEED PITCH SEND BY PROFILE
BAND | 13个波段 |  |  | REPLAY
DSP | NOTCH NB NR CONTOUR
分类 | 功能名称 |  | 类型 | 备注 |  |  | 功能开关
| AUTO INFORMATION | OFF/ON |  | 功能未知 |  |  | 功能说明 | 状态列表 | 类型 | 参考命令
| CLAR | OFF/ON | 切换 | CF |  | L1 | AGC | OFF/FAST/MID/SLOW/AUTO | 切换 | GT
快捷菜单 | RF/SQL旋钮 | RF/SQL | 切换 |  |  | L1 | IPO | IPO/AMP | 切换
快捷菜单 | 功率 |  |  |  |  | L1 | ATT | OFF/ON | 切换
快捷菜单 | 天调选择 | OFF/EXTERNAL/ATAS/LAMP | 切换 |  |  | L1 | VOX | OFF/ON | 切换
| LOCK | OFF/ON | 切换 |  |  | L1 | MONITOR | OFF/ON | 切换
[6 empty] | L1 | QUICK SPLIT |  | 点击
| 手动PTT | OFF/ON | 切换 | MX/TXW |  | L1 | NARROW | OFF/ON | 切换
[6 empty] | L2 | CW_BFO | USB/LSB/AUTO | 切换 | EX
回放 | [5 empty] | L2 | DATA_BFO | USB/LSB | 切换
回放 | CW KEYING 回放 |  |  |  |  | L2 | SSB_BFO | USB/LSB/AUTO | 切换
[6 empty] | L2 | MEM选单 | DISABLE/ENABLE | 切换
[6 empty] | L2 | FM选单 | DISABLE/ENABLE | 切换
[6 empty] | L2 | REC选单 | DISABLE/ENABLE | 切换
[6 empty] | L2 | CLAR选项 | RX/TX/TRX | 切换
[6 empty] | L3 | 仪表选择 | COMP/ALC/PO/SWR/IDD | 切换
[6 empty] | L3 | 天调开关 | OFF/ON | 切换 | AC
[6 empty] | L3 | 调谐开关 | TUNING | 点击 | AC
[6 empty] | L3 | ATAS选单 | DISABLE/ENABLE | 切换
[6 empty] | 已完全 | VFO
[7 empty] | 功能说明 | 状态列表 | 类型 | 参考命令
[7 empty] | A¦B |  | 点击 | SV
[7 empty] | QMB |  | 点击 | QI
[7 empty] | A-B |  | 点击
[7 empty] | B-A |  | 点击
[7 empty] | A-M |  | 点击 | VM
[7 empty] | M-A |  | 点击
[7 empty] | 0-9数字键 |  | 点击
[7 empty] | 退格 |  | 点击
[7 empty] | 确认 |  | 点击
降噪
[7 empty] | 功能说明 | 状态列表 | 类型 | 参考命令
[7 empty] | 自动NOTCH | OFF/ON | 切换 | BC
[7 empty] | 手动NOTCH | OFF/ON | 切换 | BP
[7 empty] | 手动NOTCH水平 | 001-320 | 连续值 | BP
[7 empty] | CONTOUR | OFF/ON | 切换 | CO
[7 empty] | CONTOUR水平 | 10-3200 | 连续值 | CO
[7 empty] | IF-SHIFT | OFF/ON | 切换
[7 empty] | IF-SHIFT偏移量 |  | 连续值
[7 empty] | NB | OFF/ON | 切换
[7 empty] | NB-LEVEL |  | 连续值
[7 empty] | NR | OFF/ON | 切换
[7 empty] | NR-LEVEL |  | 连续值
[7 empty] | 语音处理器 | OFF/ON | 切换 | PR
[7 empty] | 麦克风均衡器 | OFF/ON | 切换 | PR
[7 empty] | WIDTH |  | 连续值
CW
[7 empty] | 功能说明 | 状态列表 | 类型 | 参考命令
[7 empty] | 自动键开关 | OFF/ON | 切换
[7 empty] | 侧音插入 | OFF/ON | 切换 | BI
[7 empty] | CW侧音类型 | SEMI/FULL | 切换
[7 empty] | APF | OFF/ON | 切换 | CO
音调
[7 empty] | 键速 | 4-60
[7 empty] | APF水平 | 0-50 | 连续值 | CO

## 4Graph
| 450 [ID:0241] | 450D [ID:0244] | 891 [ID:0650] | 950 [ID:0310] | 991 [ID:0570] | 991A [ID:0670] | 2000/D [ID:0251/0252] | DX1200/FFT-1 [ID:0583/0582] | DX3000 [ID:Unknown] | DX5000 [ID:0362] | DX9000D/Contest/MP [ID:0101/0102/0103] | 60档
SHIFT - IS | +/- 0-1000 | +/- 0-1000 | +/- 0-1200(20 step) | +/- 0-1000 | +/- 0-1000(20 step) | +/- 0-1200(20 step) | +/- 0-1000 | +/- 0-1000(20 step) | +/- 0-1000 | +/- 0-1000 | +/- 0-1000 | 0-1200 (40 step)
CONTOUR - CO | 状态: ON(-12/-6/OFF/+6/+12) 档位: 250/500/1k/2k/4k | 状态: ON(-12/-6/OFF/+6/+12) 档位: 250/500/1k/2k/4k | 0010-3200Hz | 01-30 | 0010-3200Hz | 0010-3200Hz | 01-40 | 100-4000Hz | 01-40 (100-4000Hz) | 01-40 (100-4000Hz) | 01-40 | 按范围分3类 a. 100-4000 65 step b. 10-3200 55 step c. 100-3000 50 step
WIDTH - SH | P2: 00-10 Narrow 11-21 Normal 22-31 Wide P3: 00 Narrow 16 Normal 31 Wide | P2: 00-10 Narrow 11-21 Normal 22-31 Wide P3: 00 Narrow 16 Normal 31 Wide | 表1 | 表2 | 表1 | 表1 | 00-16-31 | 表3 | 表3 | 表4 | 00-16-31
NOTCH - BP | 001-199: LEFT 200: MID 201:400: RIGHT | 001-199: LEFT 200: MID 201:400: RIGHT | 001-320 x10 | 001-300 x10 | 001-320 x10 | 001-320 x10 | 001-400 x10 | 001-400 x10 | 001-400 x10 | 001-400 x10 | 001-300 x10
表1 - 891/991/991A
[13 empty] | P3 | SSB(Narrow) | SSB(Wide) | CW(Narrow) | CW(Wide) | RP(Narrow) | RP(Wide) |  |  | 表1 | 表2 | 表3 | 表4 | 总 |  | 像素
[13 empty] | 00(Default) | 1500Hz | 2400Hz | 500Hz | 2400Hz | 300Hz | 500Hz |  | 1 | 50Hz |  | 50Hz | 50Hz | 50Hz | 50 | 5 |  | ,(50,5)
[13 empty] | 01 | 200Hz |  | 50Hz |  | 50Hz |  |  | 2 | 100Hz | 100Hz | 100Hz | 100Hz | 100Hz | 100 | 6 | 50 | ,(100,6)
[13 empty] | 02 | 400Hz |  | 100Hz |  | 100Hz |  |  | 3 | 150Hz |  | 150Hz | 150Hz | 150Hz | 150 | 7 | 50 | ,(150,7)
[13 empty] | 03 | 600Hz |  | 150Hz |  | 150Hz |  |  | 4 | 200Hz | 200Hz | 200Hz | 200Hz | 200Hz | 200 | 8 | 50 | ,(200,8)
[13 empty] | 04 | 850Hz |  | 200Hz |  | 200Hz |  |  | 5 | 250Hz |  | 250Hz | 250Hz | 250Hz | 250 | 8 | 50 | ,(250,8)
[13 empty] | 05 | 1100Hz |  | 250Hz |  | 250Hz |  |  | 6 | 300Hz | 300Hz | 300Hz | 300Hz | 300Hz | 300 | 9 | 50 | ,(300,9)
[13 empty] | 06 | 1350Hz |  | 300Hz |  | 300Hz |  |  | 7 | 350Hz |  | 350Hz | 350Hz | 350Hz | 350 | 9 | 50 | ,(350,9)
[13 empty] | 07 | 1500Hz |  | 350Hz |  | 350Hz |  |  | 8 | 400Hz | 400Hz | 400Hz | 400Hz | 400Hz | 400 | 10 | 50 | ,(400,10)
[13 empty] | 08 | 1650Hz |  | 400Hz |  | 400Hz |  |  | 9 | 450Hz |  | 450Hz | 450Hz | 450Hz | 450 | 11 | 50 | ,(450,11)
[13 empty] | 09 | 1800Hz | 1800Hz | 450Hz |  | 450Hz |  |  | 10 | 500Hz | 500Hz | 500Hz | 500Hz | 500Hz | 500 | 12 | 50 | ,(500,12)
[13 empty] | 10 |  | 1950Hz | 500Hz | 500Hz | 500Hz | 500Hz |  | 11 | 600Hz | 600Hz | 600Hz | 600Hz | 600Hz | 600 | 12 | 100 | ,(600,12)
[13 empty] | 11 |  | 2100Hz |  | 800Hz |  | 800Hz |  | 12 | 800Hz | 800Hz | 800Hz | 800Hz | 800Hz | 800 | 13 | 200 | ,(800,13)
[13 empty] | 12 |  | 2200Hz |  | 1200Hz |  | 1200Hz |  | 13 | 850Hz | 850Hz | 850Hz | 850Hz | 850Hz | 850 | 13 | 50 | ,(850,13)
[13 empty] | 13 |  | 2300Hz |  | 1400Hz |  | 1400Hz |  | 14 | 1100Hz | 1100Hz | 1100Hz | 1100Hz | 1100Hz | 1100 | 14 | 250 | ,(1100,14)
[13 empty] | 14 |  | 2400Hz |  | 1700Hz |  | 1700Hz |  | 15 | 1200Hz | 1200Hz | 1200Hz | 1200Hz | 1200Hz | 1200 | 15 | 100 | ,(1200,15)
[13 empty] | 15 |  | 2500Hz |  | 2000Hz |  | 2000Hz |  | 16 | 1350Hz | 1350Hz | 1350Hz | 1350Hz | 1350Hz | 1350 | 15 | 150 | ,(1350,15)
[13 empty] | 16 |  | 2600Hz |  | 2400Hz |  | 2400Hz |  | 17 | 1400Hz | 1400Hz | 1400Hz | 1400Hz | 1400Hz | 1400 | 16 | 50 | ,(1400,16)
[13 empty] | 17 |  | 2700Hz |  | 3000Hz |  | 3000Hz |  | 18 | 1500Hz | 1500Hz | 1500Hz | 1500Hz | 1500Hz | 1500 | 16 | 100 | ,(1500,16)
[13 empty] | 18 |  | 2800Hz | [5 empty] | 19 | 1650Hz | 1650Hz | 1650Hz | 1650Hz | 1650Hz | 1650 | 17 | 150 | ,(1650,17)
[13 empty] | 19 |  | 2900Hz | [5 empty] | 20 | 1700Hz | 1700Hz | 1700Hz | 1700Hz | 1700Hz | 1700 | 17 | 50 | ,(1700,17)
[13 empty] | 20 |  | 3000Hz | [5 empty] | 21 | 1800Hz | 1800Hz | 1800Hz | 1800Hz | 1800Hz | 1800 | 18 | 100 | ,(1800,18)
[13 empty] | 21 |  | 3200Hz | [5 empty] | 22 | 1950Hz | 1950Hz | 1950Hz | 1950Hz | 1950Hz | 1950 | 19 | 150 | ,(1950,19)
[21 empty] | 23 | 2000Hz | 2000Hz | 2000Hz | 2000Hz | 2000Hz | 2000 | 19 | 50 | ,(2000,19)
[21 empty] | 24 | 2100Hz | 2100Hz | 2100Hz | 2100Hz | 2100Hz | 2100 | 21 | 100 | ,(2100,21)
[13 empty] | 表2 - 950 | [7 empty] | 25 | 2200Hz |  | 2200Hz |  | 2200Hz | 2200 | 21 | 100 | ,(2200,21)
[13 empty] | P3 | SSB(Narrow) | SSB(Wide) | CW(Narrow) | CW(Wide) | RP(Narrow) | RP(Wide) |  | 26 |  | 2250Hz |  | 2250Hz | 2250Hz | 2250 | 22 | 50 | ,(2250,22)
[13 empty] | 00(Default) | 1800Hz | 2400Hz | 500Hz | 2400Hz | 300Hz | 500Hz |  | 27 | 2300Hz |  | 2300Hz |  | 2300Hz | 2300 | 22 | 50 | ,(2300,22)
[13 empty] | 01 | 200Hz | [6 empty] | 28 | 2400Hz | 2400Hz | 2400Hz | 2400Hz | 2400Hz | 2400 | 22 | 100 | ,(2400,22)
[13 empty] | 02 | 400Hz | [6 empty] | 29 |  | 2450Hz |  |  | 2450Hz | 2450 | 23 | 50 | ,(2450,23)
[13 empty] | 03 | 600Hz |  | 100Hz |  | 100Hz |  |  | 30 | 2500Hz | 2500Hz | 2500Hz | 2500Hz | 2500Hz | 2500 | 23 | 50 | ,(2500,23)
[13 empty] | 04 | 850Hz |  | 200Hz |  | 200Hz |  |  | 31 | 2600Hz | 2600Hz | 2600Hz | 2600Hz | 2600Hz | 2600 | 23 | 100 | ,(2600,23)
[13 empty] | 05 | 1100Hz |  | 300Hz |  | 300Hz |  |  | 32 | 2700Hz | 2700Hz | 2700Hz | 2700Hz | 2700Hz | 2700 | 24 | 100 | ,(2700,24)
[13 empty] | 06 | 1350Hz |  | 400Hz |  | 400Hz |  |  | 33 | 2800Hz | 2800Hz | 2800Hz | 2800Hz | 2800Hz | 2800 | 24 | 100 | ,(2800,24)
[13 empty] | 07 | 1500Hz |  | 500Hz | 500Hz | 500Hz | 500Hz |  | 34 | 2900Hz | 2900Hz | 2900Hz | 2900Hz | 2900Hz | 2900 | 25 | 100 | ,(2900,25)
[13 empty] | 08 | 1650Hz |  |  | 800Hz |  | 800Hz |  | 35 | 3000Hz | 3000Hz | 3000Hz | 3000Hz | 3000Hz | 3000 | 25 | 100 | ,(3000,25)
[13 empty] | 09 | 1800Hz | 1800Hz |  | 1200Hz |  | 1200Hz |  | 36 | 3200Hz |  | 3200Hz | 3200Hz | 3200Hz | 3200 | 26 | 200 | ,(3200,26)
[13 empty] | 10 |  | 1950Hz |  | 1400Hz |  | 1400Hz |  | 37 |  |  | 3400Hz | 3400Hz | 3400Hz | 3400 | 27 | 200 | ,(3400,27)
[13 empty] | 11 |  | 2100Hz |  | 1700Hz |  | 1700Hz |  | 38 |  |  | 3600Hz | 3600Hz | 3600Hz | 3600 | 28 | 200 | ,(3600,28)
[13 empty] | 12 |  | 2250Hz |  | 2000Hz |  | 2000Hz |  | 39 |  |  | 3800Hz | 3800Hz | 3800Hz | 3800 | 29 | 200 | ,(3800,29)
[13 empty] | 13 |  | 2400Hz |  | 2400Hz |  | 2400Hz |  | 40 |  |  | 4000Hz | 4000Hz | 4000Hz | 4000 | 30 | 200 | ,(4000,30)
[13 empty] | 14 |  | 2450Hz
[13 empty] | 15 |  | 2500Hz
[13 empty] | 16 |  | 2600Hz
[13 empty] | 17 |  | 2700Hz
[13 empty] | 18 |  | 2800Hz
[13 empty] | 19 |  | 2900Hz
[13 empty] | 20 |  | 3000Hz
表3
[13 empty] | P3 | SSB(Narrow) | SSB(Wide) | CW(Narrow) | CW(Wide) | RP(Narrow) | RP(Wide)
[13 empty] | 00(Default) | 1500Hz | 2400Hz | 500Hz | 2400Hz | 500Hz | 2400Hz
[13 empty] | 01 | 200Hz |  | 50Hz |  | 50Hz
[13 empty] | 02 | 400Hz |  | 100Hz |  | 100Hz
[13 empty] | 03 | 600Hz |  | 150Hz |  | 150Hz
[13 empty] | 04 | 850Hz |  | 200Hz |  | 200Hz
[13 empty] | 05 | 1100Hz |  | 250Hz |  | 250Hz
[13 empty] | 06 | 1350Hz |  | 300Hz |  | 300Hz
[13 empty] | 07 | 1500Hz |  | 350Hz |  | 350Hz
[13 empty] | 08 | 1650Hz |  | 400Hz |  | 400Hz
[13 empty] | 09 | 1800Hz | 1800Hz | 450Hz |  | 450Hz
[13 empty] | 10 |  | 1950Hz | 500Hz | 500Hz | 500Hz | 500Hz
[13 empty] | 11 |  | 2100Hz |  | 800Hz |  | 800Hz
[13 empty] | 12 |  | 2200Hz |  | 1200Hz |  | 1200Hz
[13 empty] | 13 |  | 2300Hz |  | 1400Hz |  | 1400Hz
[13 empty] | 14 |  | 2400Hz |  | 1700Hz |  | 1700Hz
[13 empty] | 15 |  | 2500Hz |  | 2000Hz |  | 2000Hz
[13 empty] | 16 |  | 2600Hz |  | 2400Hz |  | 2400Hz
[13 empty] | 17 |  | 2700Hz
[13 empty] | 18 |  | 2800Hz
[13 empty] | 19 |  | 2900Hz
[13 empty] | 20 |  | 3000Hz
[13 empty] | 21 |  | 3200Hz
[13 empty] | 22 |  | 3400Hz
[13 empty] | 23 |  | 3600Hz
[13 empty] | 24 |  | 3800Hz
[13 empty] | 25 |  | 4000Hz
表4
[13 empty] | P3 | SSB(Narrow) | SSB(Wide) | CW(Narrow) | CW(Wide) | RTY(Narrow) | RTY(Wide) | PSK(Narrow) | PSK(Wide)
[13 empty] | 00(Default) | 1500Hz | 2400Hz | 500Hz | 2400Hz | 300Hz | 500Hz | 300Hz | 500Hz
[13 empty] | 01 | 200Hz |  | 50Hz |  | 50Hz |  | 50Hz
[13 empty] | 02 | 400Hz |  | 100Hz |  | 100Hz |  | 100Hz
[13 empty] | 03 | 600Hz |  | 150Hz |  | 150Hz |  | 150Hz
[13 empty] | 04 | 850Hz |  | 200Hz |  | 200Hz |  | 200Hz
[13 empty] | 05 | 1100Hz |  | 250Hz |  | 250Hz |  | 250Hz
[13 empty] | 06 | 1350Hz |  | 300Hz |  | 300Hz |  | 300Hz
[13 empty] | 07 | 1500Hz | 1500Hz | 350Hz |  | 350Hz |  | 350Hz
[13 empty] | 08 |  | 1650Hz | 400Hz |  | 400Hz |  | 400Hz
[13 empty] | 09 |  | 1800Hz | 450Hz |  | 450Hz |  | 450Hz
[13 empty] | 10 |  | 1950Hz | 500Hz | 500Hz | 500Hz | 500Hz | 500Hz | 500Hz
[13 empty] | 11 |  | 2100Hz |  | 800Hz |  | 800Hz |  | 800Hz
[13 empty] | 12 |  | 2250Hz |  | 1200Hz |  | 1200Hz |  | 1200Hz
[13 empty] | 13 |  | 2400Hz |  | 1400Hz |  | 1400Hz |  | 1400Hz
[13 empty] | 14 |  |  |  | 1700Hz |  | 1700Hz |  | 1700Hz
[13 empty] | 15 |  | 2500Hz |  | 2000Hz |  | 2000Hz |  | 2000Hz
[13 empty] | 16 |  | 2600Hz |  | 2400Hz |  | 2400Hz |  | 2400Hz
[13 empty] | 17 |  | 2700Hz
[13 empty] | 18 |  | 2800Hz
[13 empty] | 19 |  | 2900Hz
[13 empty] | 20 |  | 3000Hz
[13 empty] | 21 |  | 3200Hz
[13 empty] | 22 |  | 3400Hz
[13 empty] | 23 |  | 3600Hz
[13 empty] | 24 |  | 3800Hz
[13 empty] | 25 |  | 4000Hz

## 资源处理
dir /s /b *.png | 命令
F:\DEV_WORKS\Python\Yaesu_Radio_Controller_New\res\VGA\alphabet1.png | "D:\Program Files\ImageMagick\convert.exe" F:\DEV_WORKS\Python\Yaesu_Radio_Controller_New\res\VGA\alphabet1.png -strip F:\DEV_WORKS\Python\Yaesu_Radio_Controller_New\res\VGA\alphabet1.png
F:\DEV_WORKS\Python\Yaesu_Radio_Controller_New\res\VGA\background.png | "D:\Program Files\ImageMagick\convert.exe" F:\DEV_WORKS\Python\Yaesu_Radio_Controller_New\res\VGA\background.png -strip F:\DEV_WORKS\Python\Yaesu_Radio_Controller_New\res\VGA\background.png
F:\DEV_WORKS\Python\Yaesu_Radio_Controller_New\res\VGA\PANEL_SCOPE.png | "D:\Program Files\ImageMagick\convert.exe" F:\DEV_WORKS\Python\Yaesu_Radio_Controller_New\res\VGA\PANEL_SCOPE.png -strip F:\DEV_WORKS\Python\Yaesu_Radio_Controller_New\res\VGA\PANEL_SCOPE.png
F:\DEV_WORKS\Python\Yaesu_Radio_Controller_New\res\VGA\PANEL_TEMPLATE.png | "D:\Program Files\ImageMagick\convert.exe" F:\DEV_WORKS\Python\Yaesu_Radio_Controller_New\res\VGA\PANEL_TEMPLATE.png -strip F:\DEV_WORKS\Python\Yaesu_Radio_Controller_New\res\VGA\PANEL_TEMPLATE.png
F:\DEV_WORKS\Python\Yaesu_Radio_Controller_New\res\VGA\UI_640x480_BAND_MODE.png | "D:\Program Files\ImageMagick\convert.exe" F:\DEV_WORKS\Python\Yaesu_Radio_Controller_New\res\VGA\UI_640x480_BAND_MODE.png -strip F:\DEV_WORKS\Python\Yaesu_Radio_Controller_New\res\VGA\UI_640x480_BAND_MODE.png
F:\DEV_WORKS\Python\Yaesu_Radio_Controller_New\res\VGA\UI_640x480_SHIFT.png | "D:\Program Files\ImageMagick\convert.exe" F:\DEV_WORKS\Python\Yaesu_Radio_Controller_New\res\VGA\UI_640x480_SHIFT.png -strip F:\DEV_WORKS\Python\Yaesu_Radio_Controller_New\res\VGA\UI_640x480_SHIFT.png
F:\DEV_WORKS\Python\Yaesu_Radio_Controller_New\res\VGA\UI_640x480_Ver2.png | "D:\Program Files\ImageMagick\convert.exe" F:\DEV_WORKS\Python\Yaesu_Radio_Controller_New\res\VGA\UI_640x480_Ver2.png -strip F:\DEV_WORKS\Python\Yaesu_Radio_Controller_New\res\VGA\UI_640x480_Ver2.png
F:\DEV_WORKS\Python\Yaesu_Radio_Controller_New\res\VGA\UI_640x480_Ver21.png | "D:\Program Files\ImageMagick\convert.exe" F:\DEV_WORKS\Python\Yaesu_Radio_Controller_New\res\VGA\UI_640x480_Ver21.png -strip F:\DEV_WORKS\Python\Yaesu_Radio_Controller_New\res\VGA\UI_640x480_Ver21.png
F:\DEV_WORKS\Python\Yaesu_Radio_Controller_New\res\VGA\UI_640x480_Ver2_BM.png | "D:\Program Files\ImageMagick\convert.exe" F:\DEV_WORKS\Python\Yaesu_Radio_Controller_New\res\VGA\UI_640x480_Ver2_BM.png -strip F:\DEV_WORKS\Python\Yaesu_Radio_Controller_New\res\VGA\UI_640x480_Ver2_BM.png
F:\DEV_WORKS\Python\Yaesu_Radio_Controller_New\res\VGA\UI_640x480_VM.png | "D:\Program Files\ImageMagick\convert.exe" F:\DEV_WORKS\Python\Yaesu_Radio_Controller_New\res\VGA\UI_640x480_VM.png -strip F:\DEV_WORKS\Python\Yaesu_Radio_Controller_New\res\VGA\UI_640x480_VM.png
F:\DEV_WORKS\Python\Yaesu_Radio_Controller_New\res\VGA\UI_640x4aaa80_Ver2.png | "D:\Program Files\ImageMagick\convert.exe" F:\DEV_WORKS\Python\Yaesu_Radio_Controller_New\res\VGA\UI_640x4aaa80_Ver2.png -strip F:\DEV_WORKS\Python\Yaesu_Radio_Controller_New\res\VGA\UI_640x4aaa80_Ver2.png
F:\DEV_WORKS\Python\Yaesu_Radio_Controller_New\res\VGA\backup\raw_font_clock.png | "D:\Program Files\ImageMagick\convert.exe" F:\DEV_WORKS\Python\Yaesu_Radio_Controller_New\res\VGA\backup\raw_font_clock.png -strip F:\DEV_WORKS\Python\Yaesu_Radio_Controller_New\res\VGA\backup\raw_font_clock.png
F:\DEV_WORKS\Python\Yaesu_Radio_Controller_New\res\VGA\backup\raw_font_number.png | "D:\Program Files\ImageMagick\convert.exe" F:\DEV_WORKS\Python\Yaesu_Radio_Controller_New\res\VGA\backup\raw_font_number.png -strip F:\DEV_WORKS\Python\Yaesu_Radio_Controller_New\res\VGA\backup\raw_font_number.png
F:\DEV_WORKS\Python\Yaesu_Radio_Controller_New\res\VGA\backup\raw_font_vfo_a_big.png | "D:\Program Files\ImageMagick\convert.exe" F:\DEV_WORKS\Python\Yaesu_Radio_Controller_New\res\VGA\backup\raw_font_vfo_a_big.png -strip F:\DEV_WORKS\Python\Yaesu_Radio_Controller_New\res\VGA\backup\raw_font_vfo_a_big.png
F:\DEV_WORKS\Python\Yaesu_Radio_Controller_New\res\VGA\backup\raw_font_vfo_a_small.png | "D:\Program Files\ImageMagick\convert.exe" F:\DEV_WORKS\Python\Yaesu_Radio_Controller_New\res\VGA\backup\raw_font_vfo_a_small.png -strip F:\DEV_WORKS\Python\Yaesu_Radio_Controller_New\res\VGA\backup\raw_font_vfo_a_small.png
F:\DEV_WORKS\Python\Yaesu_Radio_Controller_New\res\VGA\backup\raw_font_vfo_b.png | "D:\Program Files\ImageMagick\convert.exe" F:\DEV_WORKS\Python\Yaesu_Radio_Controller_New\res\VGA\backup\raw_font_vfo_b.png -strip F:\DEV_WORKS\Python\Yaesu_Radio_Controller_New\res\VGA\backup\raw_font_vfo_b.png
F:\DEV_WORKS\Python\Yaesu_Radio_Controller_New\res\VGA\backup\raw_font_vfo_b_small.png | "D:\Program Files\ImageMagick\convert.exe" F:\DEV_WORKS\Python\Yaesu_Radio_Controller_New\res\VGA\backup\raw_font_vfo_b_small.png -strip F:\DEV_WORKS\Python\Yaesu_Radio_Controller_New\res\VGA\backup\raw_font_vfo_b_small.png
F:\DEV_WORKS\Python\Yaesu_Radio_Controller_New\res\VGA\backup\rig_tag\logo_DX1200.png | "D:\Program Files\ImageMagick\convert.exe" F:\DEV_WORKS\Python\Yaesu_Radio_Controller_New\res\VGA\backup\rig_tag\logo_DX1200.png -strip F:\DEV_WORKS\Python\Yaesu_Radio_Controller_New\res\VGA\backup\rig_tag\logo_DX1200.png
F:\DEV_WORKS\Python\Yaesu_Radio_Controller_New\res\VGA\backup\rig_tag\logo_DX3000.png | "D:\Program Files\ImageMagick\convert.exe" F:\DEV_WORKS\Python\Yaesu_Radio_Controller_New\res\VGA\backup\rig_tag\logo_DX3000.png -strip F:\DEV_WORKS\Python\Yaesu_Radio_Controller_New\res\VGA\backup\rig_tag\logo_DX3000.png
F:\DEV_WORKS\Python\Yaesu_Radio_Controller_New\res\VGA\backup\rig_tag\logo_DX5000.png | "D:\Program Files\ImageMagick\convert.exe" F:\DEV_WORKS\Python\Yaesu_Radio_Controller_New\res\VGA\backup\rig_tag\logo_DX5000.png -strip F:\DEV_WORKS\Python\Yaesu_Radio_Controller_New\res\VGA\backup\rig_tag\logo_DX5000.png
F:\DEV_WORKS\Python\Yaesu_Radio_Controller_New\res\VGA\backup\rig_tag\logo_DX9000.png | "D:\Program Files\ImageMagick\convert.exe" F:\DEV_WORKS\Python\Yaesu_Radio_Controller_New\res\VGA\backup\rig_tag\logo_DX9000.png -strip F:\DEV_WORKS\Python\Yaesu_Radio_Controller_New\res\VGA\backup\rig_tag\logo_DX9000.png
F:\DEV_WORKS\Python\Yaesu_Radio_Controller_New\res\VGA\backup\rig_tag\logo_FT2000.png | "D:\Program Files\ImageMagick\convert.exe" F:\DEV_WORKS\Python\Yaesu_Radio_Controller_New\res\VGA\backup\rig_tag\logo_FT2000.png -strip F:\DEV_WORKS\Python\Yaesu_Radio_Controller_New\res\VGA\backup\rig_tag\logo_FT2000.png
F:\DEV_WORKS\Python\Yaesu_Radio_Controller_New\res\VGA\backup\rig_tag\logo_FT450.png | "D:\Program Files\ImageMagick\convert.exe" F:\DEV_WORKS\Python\Yaesu_Radio_Controller_New\res\VGA\backup\rig_tag\logo_FT450.png -strip F:\DEV_WORKS\Python\Yaesu_Radio_Controller_New\res\VGA\backup\rig_tag\logo_FT450.png
F:\DEV_WORKS\Python\Yaesu_Radio_Controller_New\res\VGA\backup\rig_tag\logo_FT891.png | "D:\Program Files\ImageMagick\convert.exe" F:\DEV_WORKS\Python\Yaesu_Radio_Controller_New\res\VGA\backup\rig_tag\logo_FT891.png -strip F:\DEV_WORKS\Python\Yaesu_Radio_Controller_New\res\VGA\backup\rig_tag\logo_FT891.png
F:\DEV_WORKS\Python\Yaesu_Radio_Controller_New\res\VGA\backup\rig_tag\logo_FT991.png | "D:\Program Files\ImageMagick\convert.exe" F:\DEV_WORKS\Python\Yaesu_Radio_Controller_New\res\VGA\backup\rig_tag\logo_FT991.png -strip F:\DEV_WORKS\Python\Yaesu_Radio_Controller_New\res\VGA\backup\rig_tag\logo_FT991.png
F:\DEV_WORKS\Python\Yaesu_Radio_Controller_New\res\VGA\button\band_1.8_down.png | "D:\Program Files\ImageMagick\convert.exe" F:\DEV_WORKS\Python\Yaesu_Radio_Controller_New\res\VGA\button\band_1.8_down.png -strip F:\DEV_WORKS\Python\Yaesu_Radio_Controller_New\res\VGA\button\band_1.8_down.png
F:\DEV_WORKS\Python\Yaesu_Radio_Controller_New\res\VGA\button\band_10_down.png | "D:\Program Files\ImageMagick\convert.exe" F:\DEV_WORKS\Python\Yaesu_Radio_Controller_New\res\VGA\button\band_10_down.png -strip F:\DEV_WORKS\Python\Yaesu_Radio_Controller_New\res\VGA\button\band_10_down.png
F:\DEV_WORKS\Python\Yaesu_Radio_Controller_New\res\VGA\button\band_14_down.png | "D:\Program Files\ImageMagick\convert.exe" F:\DEV_WORKS\Python\Yaesu_Radio_Controller_New\res\VGA\button\band_14_down.png -strip F:\DEV_WORKS\Python\Yaesu_Radio_Controller_New\res\VGA\button\band_14_down.png
F:\DEV_WORKS\Python\Yaesu_Radio_Controller_New\res\VGA\button\band_18_down.png | "D:\Program Files\ImageMagick\convert.exe" F:\DEV_WORKS\Python\Yaesu_Radio_Controller_New\res\VGA\button\band_18_down.png -strip F:\DEV_WORKS\Python\Yaesu_Radio_Controller_New\res\VGA\button\band_18_down.png
F:\DEV_WORKS\Python\Yaesu_Radio_Controller_New\res\VGA\button\band_21_down.png | "D:\Program Files\ImageMagick\convert.exe" F:\DEV_WORKS\Python\Yaesu_Radio_Controller_New\res\VGA\button\band_21_down.png -strip F:\DEV_WORKS\Python\Yaesu_Radio_Controller_New\res\VGA\button\band_21_down.png
F:\DEV_WORKS\Python\Yaesu_Radio_Controller_New\res\VGA\button\band_24_down.png | "D:\Program Files\ImageMagick\convert.exe" F:\DEV_WORKS\Python\Yaesu_Radio_Controller_New\res\VGA\button\band_24_down.png -strip F:\DEV_WORKS\Python\Yaesu_Radio_Controller_New\res\VGA\button\band_24_down.png
F:\DEV_WORKS\Python\Yaesu_Radio_Controller_New\res\VGA\button\band_28_down.png | "D:\Program Files\ImageMagick\convert.exe" F:\DEV_WORKS\Python\Yaesu_Radio_Controller_New\res\VGA\button\band_28_down.png -strip F:\DEV_WORKS\Python\Yaesu_Radio_Controller_New\res\VGA\button\band_28_down.png
F:\DEV_WORKS\Python\Yaesu_Radio_Controller_New\res\VGA\button\band_3.5_down.png | "D:\Program Files\ImageMagick\convert.exe" F:\DEV_WORKS\Python\Yaesu_Radio_Controller_New\res\VGA\button\band_3.5_down.png -strip F:\DEV_WORKS\Python\Yaesu_Radio_Controller_New\res\VGA\button\band_3.5_down.png
F:\DEV_WORKS\Python\Yaesu_Radio_Controller_New\res\VGA\button\band_5.3_down.png | "D:\Program Files\ImageMagick\convert.exe" F:\DEV_WORKS\Python\Yaesu_Radio_Controller_New\res\VGA\button\band_5.3_down.png -strip F:\DEV_WORKS\Python\Yaesu_Radio_Controller_New\res\VGA\button\band_5.3_down.png
F:\DEV_WORKS\Python\Yaesu_Radio_Controller_New\res\VGA\button\band_50_down.png | "D:\Program Files\ImageMagick\convert.exe" F:\DEV_WORKS\Python\Yaesu_Radio_Controller_New\res\VGA\button\band_50_down.png -strip F:\DEV_WORKS\Python\Yaesu_Radio_Controller_New\res\VGA\button\band_50_down.png
F:\DEV_WORKS\Python\Yaesu_Radio_Controller_New\res\VGA\button\band_7_down.png | "D:\Program Files\ImageMagick\convert.exe" F:\DEV_WORKS\Python\Yaesu_Radio_Controller_New\res\VGA\button\band_7_down.png -strip F:\DEV_WORKS\Python\Yaesu_Radio_Controller_New\res\VGA\button\band_7_down.png
F:\DEV_WORKS\Python\Yaesu_Radio_Controller_New\res\VGA\button\band_GEN_down.png | "D:\Program Files\ImageMagick\convert.exe" F:\DEV_WORKS\Python\Yaesu_Radio_Controller_New\res\VGA\button\band_GEN_down.png -strip F:\DEV_WORKS\Python\Yaesu_Radio_Controller_New\res\VGA\button\band_GEN_down.png
F:\DEV_WORKS\Python\Yaesu_Radio_Controller_New\res\VGA\button\band_UHF_down.png | "D:\Program Files\ImageMagick\convert.exe" F:\DEV_WORKS\Python\Yaesu_Radio_Controller_New\res\VGA\button\band_UHF_down.png -strip F:\DEV_WORKS\Python\Yaesu_Radio_Controller_New\res\VGA\button\band_UHF_down.png
F:\DEV_WORKS\Python\Yaesu_Radio_Controller_New\res\VGA\button\band_VHF_down.png | "D:\Program Files\ImageMagick\convert.exe" F:\DEV_WORKS\Python\Yaesu_Radio_Controller_New\res\VGA\button\band_VHF_down.png -strip F:\DEV_WORKS\Python\Yaesu_Radio_Controller_New\res\VGA\button\band_VHF_down.png
F:\DEV_WORKS\Python\Yaesu_Radio_Controller_New\res\VGA\button\button_func_up.png | "D:\Program Files\ImageMagick\convert.exe" F:\DEV_WORKS\Python\Yaesu_Radio_Controller_New\res\VGA\button\button_func_up.png -strip F:\DEV_WORKS\Python\Yaesu_Radio_Controller_New\res\VGA\button\button_func_up.png
F:\DEV_WORKS\Python\Yaesu_Radio_Controller_New\res\VGA\button\button_panel_up.png | "D:\Program Files\ImageMagick\convert.exe" F:\DEV_WORKS\Python\Yaesu_Radio_Controller_New\res\VGA\button\button_panel_up.png -strip F:\DEV_WORKS\Python\Yaesu_Radio_Controller_New\res\VGA\button\button_panel_up.png
F:\DEV_WORKS\Python\Yaesu_Radio_Controller_New\res\VGA\button\mode_am_down.png | "D:\Program Files\ImageMagick\convert.exe" F:\DEV_WORKS\Python\Yaesu_Radio_Controller_New\res\VGA\button\mode_am_down.png -strip F:\DEV_WORKS\Python\Yaesu_Radio_Controller_New\res\VGA\button\mode_am_down.png
F:\DEV_WORKS\Python\Yaesu_Radio_Controller_New\res\VGA\button\mode_c4fm_down.png | "D:\Program Files\ImageMagick\convert.exe" F:\DEV_WORKS\Python\Yaesu_Radio_Controller_New\res\VGA\button\mode_c4fm_down.png -strip F:\DEV_WORKS\Python\Yaesu_Radio_Controller_New\res\VGA\button\mode_c4fm_down.png
F:\DEV_WORKS\Python\Yaesu_Radio_Controller_New\res\VGA\button\mode_cwl_down.png | "D:\Program Files\ImageMagick\convert.exe" F:\DEV_WORKS\Python\Yaesu_Radio_Controller_New\res\VGA\button\mode_cwl_down.png -strip F:\DEV_WORKS\Python\Yaesu_Radio_Controller_New\res\VGA\button\mode_cwl_down.png
F:\DEV_WORKS\Python\Yaesu_Radio_Controller_New\res\VGA\button\mode_cwu_down.png | "D:\Program Files\ImageMagick\convert.exe" F:\DEV_WORKS\Python\Yaesu_Radio_Controller_New\res\VGA\button\mode_cwu_down.png -strip F:\DEV_WORKS\Python\Yaesu_Radio_Controller_New\res\VGA\button\mode_cwu_down.png
F:\DEV_WORKS\Python\Yaesu_Radio_Controller_New\res\VGA\button\mode_cw_down.png | "D:\Program Files\ImageMagick\convert.exe" F:\DEV_WORKS\Python\Yaesu_Radio_Controller_New\res\VGA\button\mode_cw_down.png -strip F:\DEV_WORKS\Python\Yaesu_Radio_Controller_New\res\VGA\button\mode_cw_down.png
F:\DEV_WORKS\Python\Yaesu_Radio_Controller_New\res\VGA\button\mode_data_down.png | "D:\Program Files\ImageMagick\convert.exe" F:\DEV_WORKS\Python\Yaesu_Radio_Controller_New\res\VGA\button\mode_data_down.png -strip F:\DEV_WORKS\Python\Yaesu_Radio_Controller_New\res\VGA\button\mode_data_down.png
F:\DEV_WORKS\Python\Yaesu_Radio_Controller_New\res\VGA\button\mode_dl_down.png | "D:\Program Files\ImageMagick\convert.exe" F:\DEV_WORKS\Python\Yaesu_Radio_Controller_New\res\VGA\button\mode_dl_down.png -strip F:\DEV_WORKS\Python\Yaesu_Radio_Controller_New\res\VGA\button\mode_dl_down.png
F:\DEV_WORKS\Python\Yaesu_Radio_Controller_New\res\VGA\button\mode_du_down.png | "D:\Program Files\ImageMagick\convert.exe" F:\DEV_WORKS\Python\Yaesu_Radio_Controller_New\res\VGA\button\mode_du_down.png -strip F:\DEV_WORKS\Python\Yaesu_Radio_Controller_New\res\VGA\button\mode_du_down.png
F:\DEV_WORKS\Python\Yaesu_Radio_Controller_New\res\VGA\button\mode_fm_down.png | "D:\Program Files\ImageMagick\convert.exe" F:\DEV_WORKS\Python\Yaesu_Radio_Controller_New\res\VGA\button\mode_fm_down.png -strip F:\DEV_WORKS\Python\Yaesu_Radio_Controller_New\res\VGA\button\mode_fm_down.png
F:\DEV_WORKS\Python\Yaesu_Radio_Controller_New\res\VGA\button\mode_lsb_down.png | "D:\Program Files\ImageMagick\convert.exe" F:\DEV_WORKS\Python\Yaesu_Radio_Controller_New\res\VGA\button\mode_lsb_down.png -strip F:\DEV_WORKS\Python\Yaesu_Radio_Controller_New\res\VGA\button\mode_lsb_down.png
F:\DEV_WORKS\Python\Yaesu_Radio_Controller_New\res\VGA\button\mode_rl_down.png | "D:\Program Files\ImageMagick\convert.exe" F:\DEV_WORKS\Python\Yaesu_Radio_Controller_New\res\VGA\button\mode_rl_down.png -strip F:\DEV_WORKS\Python\Yaesu_Radio_Controller_New\res\VGA\button\mode_rl_down.png
F:\DEV_WORKS\Python\Yaesu_Radio_Controller_New\res\VGA\button\mode_rtty_down.png | "D:\Program Files\ImageMagick\convert.exe" F:\DEV_WORKS\Python\Yaesu_Radio_Controller_New\res\VGA\button\mode_rtty_down.png -strip F:\DEV_WORKS\Python\Yaesu_Radio_Controller_New\res\VGA\button\mode_rtty_down.png
F:\DEV_WORKS\Python\Yaesu_Radio_Controller_New\res\VGA\button\mode_ru_down.png | "D:\Program Files\ImageMagick\convert.exe" F:\DEV_WORKS\Python\Yaesu_Radio_Controller_New\res\VGA\button\mode_ru_down.png -strip F:\DEV_WORKS\Python\Yaesu_Radio_Controller_New\res\VGA\button\mode_ru_down.png
F:\DEV_WORKS\Python\Yaesu_Radio_Controller_New\res\VGA\button\mode_ssb_down.png | "D:\Program Files\ImageMagick\convert.exe" F:\DEV_WORKS\Python\Yaesu_Radio_Controller_New\res\VGA\button\mode_ssb_down.png -strip F:\DEV_WORKS\Python\Yaesu_Radio_Controller_New\res\VGA\button\mode_ssb_down.png
F:\DEV_WORKS\Python\Yaesu_Radio_Controller_New\res\VGA\button\mode_usb_down.png | "D:\Program Files\ImageMagick\convert.exe" F:\DEV_WORKS\Python\Yaesu_Radio_Controller_New\res\VGA\button\mode_usb_down.png -strip F:\DEV_WORKS\Python\Yaesu_Radio_Controller_New\res\VGA\button\mode_usb_down.png
F:\DEV_WORKS\Python\Yaesu_Radio_Controller_New\res\VGA\button\panel_band_down.png | "D:\Program Files\ImageMagick\convert.exe" F:\DEV_WORKS\Python\Yaesu_Radio_Controller_New\res\VGA\button\panel_band_down.png -strip F:\DEV_WORKS\Python\Yaesu_Radio_Controller_New\res\VGA\button\panel_band_down.png
F:\DEV_WORKS\Python\Yaesu_Radio_Controller_New\res\VGA\button\panel_mode_down.png | "D:\Program Files\ImageMagick\convert.exe" F:\DEV_WORKS\Python\Yaesu_Radio_Controller_New\res\VGA\button\panel_mode_down.png -strip F:\DEV_WORKS\Python\Yaesu_Radio_Controller_New\res\VGA\button\panel_mode_down.png
F:\DEV_WORKS\Python\Yaesu_Radio_Controller_New\res\VGA\button\vfo_0_down.png | "D:\Program Files\ImageMagick\convert.exe" F:\DEV_WORKS\Python\Yaesu_Radio_Controller_New\res\VGA\button\vfo_0_down.png -strip F:\DEV_WORKS\Python\Yaesu_Radio_Controller_New\res\VGA\button\vfo_0_down.png
F:\DEV_WORKS\Python\Yaesu_Radio_Controller_New\res\VGA\button\vfo_1_down.png | "D:\Program Files\ImageMagick\convert.exe" F:\DEV_WORKS\Python\Yaesu_Radio_Controller_New\res\VGA\button\vfo_1_down.png -strip F:\DEV_WORKS\Python\Yaesu_Radio_Controller_New\res\VGA\button\vfo_1_down.png
F:\DEV_WORKS\Python\Yaesu_Radio_Controller_New\res\VGA\button\vfo_2_down.png | "D:\Program Files\ImageMagick\convert.exe" F:\DEV_WORKS\Python\Yaesu_Radio_Controller_New\res\VGA\button\vfo_2_down.png -strip F:\DEV_WORKS\Python\Yaesu_Radio_Controller_New\res\VGA\button\vfo_2_down.png
F:\DEV_WORKS\Python\Yaesu_Radio_Controller_New\res\VGA\button\vfo_3_down.png | "D:\Program Files\ImageMagick\convert.exe" F:\DEV_WORKS\Python\Yaesu_Radio_Controller_New\res\VGA\button\vfo_3_down.png -strip F:\DEV_WORKS\Python\Yaesu_Radio_Controller_New\res\VGA\button\vfo_3_down.png
F:\DEV_WORKS\Python\Yaesu_Radio_Controller_New\res\VGA\button\vfo_4_down.png | "D:\Program Files\ImageMagick\convert.exe" F:\DEV_WORKS\Python\Yaesu_Radio_Controller_New\res\VGA\button\vfo_4_down.png -strip F:\DEV_WORKS\Python\Yaesu_Radio_Controller_New\res\VGA\button\vfo_4_down.png
F:\DEV_WORKS\Python\Yaesu_Radio_Controller_New\res\VGA\button\vfo_5_down.png | "D:\Program Files\ImageMagick\convert.exe" F:\DEV_WORKS\Python\Yaesu_Radio_Controller_New\res\VGA\button\vfo_5_down.png -strip F:\DEV_WORKS\Python\Yaesu_Radio_Controller_New\res\VGA\button\vfo_5_down.png
F:\DEV_WORKS\Python\Yaesu_Radio_Controller_New\res\VGA\button\vfo_6_down.png | "D:\Program Files\ImageMagick\convert.exe" F:\DEV_WORKS\Python\Yaesu_Radio_Controller_New\res\VGA\button\vfo_6_down.png -strip F:\DEV_WORKS\Python\Yaesu_Radio_Controller_New\res\VGA\button\vfo_6_down.png
F:\DEV_WORKS\Python\Yaesu_Radio_Controller_New\res\VGA\button\vfo_7_down.png | "D:\Program Files\ImageMagick\convert.exe" F:\DEV_WORKS\Python\Yaesu_Radio_Controller_New\res\VGA\button\vfo_7_down.png -strip F:\DEV_WORKS\Python\Yaesu_Radio_Controller_New\res\VGA\button\vfo_7_down.png
F:\DEV_WORKS\Python\Yaesu_Radio_Controller_New\res\VGA\button\vfo_8_down.png | "D:\Program Files\ImageMagick\convert.exe" F:\DEV_WORKS\Python\Yaesu_Radio_Controller_New\res\VGA\button\vfo_8_down.png -strip F:\DEV_WORKS\Python\Yaesu_Radio_Controller_New\res\VGA\button\vfo_8_down.png
F:\DEV_WORKS\Python\Yaesu_Radio_Controller_New\res\VGA\button\vfo_9_down.png | "D:\Program Files\ImageMagick\convert.exe" F:\DEV_WORKS\Python\Yaesu_Radio_Controller_New\res\VGA\button\vfo_9_down.png -strip F:\DEV_WORKS\Python\Yaesu_Radio_Controller_New\res\VGA\button\vfo_9_down.png
F:\DEV_WORKS\Python\Yaesu_Radio_Controller_New\res\VGA\button\vfo_ab_down.png | "D:\Program Files\ImageMagick\convert.exe" F:\DEV_WORKS\Python\Yaesu_Radio_Controller_New\res\VGA\button\vfo_ab_down.png -strip F:\DEV_WORKS\Python\Yaesu_Radio_Controller_New\res\VGA\button\vfo_ab_down.png
F:\DEV_WORKS\Python\Yaesu_Radio_Controller_New\res\VGA\button\vfo_am_down.png | "D:\Program Files\ImageMagick\convert.exe" F:\DEV_WORKS\Python\Yaesu_Radio_Controller_New\res\VGA\button\vfo_am_down.png -strip F:\DEV_WORKS\Python\Yaesu_Radio_Controller_New\res\VGA\button\vfo_am_down.png
F:\DEV_WORKS\Python\Yaesu_Radio_Controller_New\res\VGA\button\vfo_ba_down.png | "D:\Program Files\ImageMagick\convert.exe" F:\DEV_WORKS\Python\Yaesu_Radio_Controller_New\res\VGA\button\vfo_ba_down.png -strip F:\DEV_WORKS\Python\Yaesu_Radio_Controller_New\res\VGA\button\vfo_ba_down.png
F:\DEV_WORKS\Python\Yaesu_Radio_Controller_New\res\VGA\button\vfo_ma_down.png | "D:\Program Files\ImageMagick\convert.exe" F:\DEV_WORKS\Python\Yaesu_Radio_Controller_New\res\VGA\button\vfo_ma_down.png -strip F:\DEV_WORKS\Python\Yaesu_Radio_Controller_New\res\VGA\button\vfo_ma_down.png
F:\DEV_WORKS\Python\Yaesu_Radio_Controller_New\res\VGA\button\vfo_swap_down.png | "D:\Program Files\ImageMagick\convert.exe" F:\DEV_WORKS\Python\Yaesu_Radio_Controller_New\res\VGA\button\vfo_swap_down.png -strip F:\DEV_WORKS\Python\Yaesu_Radio_Controller_New\res\VGA\button\vfo_swap_down.png
F:\DEV_WORKS\Python\Yaesu_Radio_Controller_New\res\VGA\font\font_clar.png | "D:\Program Files\ImageMagick\convert.exe" F:\DEV_WORKS\Python\Yaesu_Radio_Controller_New\res\VGA\font\font_clar.png -strip F:\DEV_WORKS\Python\Yaesu_Radio_Controller_New\res\VGA\font\font_clar.png
F:\DEV_WORKS\Python\Yaesu_Radio_Controller_New\res\VGA\font\font_clock.png | "D:\Program Files\ImageMagick\convert.exe" F:\DEV_WORKS\Python\Yaesu_Radio_Controller_New\res\VGA\font\font_clock.png -strip F:\DEV_WORKS\Python\Yaesu_Radio_Controller_New\res\VGA\font\font_clock.png
F:\DEV_WORKS\Python\Yaesu_Radio_Controller_New\res\VGA\font\font_number_b.png | "D:\Program Files\ImageMagick\convert.exe" F:\DEV_WORKS\Python\Yaesu_Radio_Controller_New\res\VGA\font\font_number_b.png -strip F:\DEV_WORKS\Python\Yaesu_Radio_Controller_New\res\VGA\font\font_number_b.png
F:\DEV_WORKS\Python\Yaesu_Radio_Controller_New\res\VGA\font\font_number_t.png | "D:\Program Files\ImageMagick\convert.exe" F:\DEV_WORKS\Python\Yaesu_Radio_Controller_New\res\VGA\font\font_number_t.png -strip F:\DEV_WORKS\Python\Yaesu_Radio_Controller_New\res\VGA\font\font_number_t.png
F:\DEV_WORKS\Python\Yaesu_Radio_Controller_New\res\VGA\font\font_number_w.png | "D:\Program Files\ImageMagick\convert.exe" F:\DEV_WORKS\Python\Yaesu_Radio_Controller_New\res\VGA\font\font_number_w.png -strip F:\DEV_WORKS\Python\Yaesu_Radio_Controller_New\res\VGA\font\font_number_w.png
F:\DEV_WORKS\Python\Yaesu_Radio_Controller_New\res\VGA\font\font_vfo_a_big.png | "D:\Program Files\ImageMagick\convert.exe" F:\DEV_WORKS\Python\Yaesu_Radio_Controller_New\res\VGA\font\font_vfo_a_big.png -strip F:\DEV_WORKS\Python\Yaesu_Radio_Controller_New\res\VGA\font\font_vfo_a_big.png
F:\DEV_WORKS\Python\Yaesu_Radio_Controller_New\res\VGA\font\font_vfo_a_small.png | "D:\Program Files\ImageMagick\convert.exe" F:\DEV_WORKS\Python\Yaesu_Radio_Controller_New\res\VGA\font\font_vfo_a_small.png -strip F:\DEV_WORKS\Python\Yaesu_Radio_Controller_New\res\VGA\font\font_vfo_a_small.png
F:\DEV_WORKS\Python\Yaesu_Radio_Controller_New\res\VGA\font\font_vfo_b_big.png | "D:\Program Files\ImageMagick\convert.exe" F:\DEV_WORKS\Python\Yaesu_Radio_Controller_New\res\VGA\font\font_vfo_b_big.png -strip F:\DEV_WORKS\Python\Yaesu_Radio_Controller_New\res\VGA\font\font_vfo_b_big.png
F:\DEV_WORKS\Python\Yaesu_Radio_Controller_New\res\VGA\font\font_vfo_b_small.png | "D:\Program Files\ImageMagick\convert.exe" F:\DEV_WORKS\Python\Yaesu_Radio_Controller_New\res\VGA\font\font_vfo_b_small.png -strip F:\DEV_WORKS\Python\Yaesu_Radio_Controller_New\res\VGA\font\font_vfo_b_small.png
F:\DEV_WORKS\Python\Yaesu_Radio_Controller_New\res\VGA\indicator\agc.png | "D:\Program Files\ImageMagick\convert.exe" F:\DEV_WORKS\Python\Yaesu_Radio_Controller_New\res\VGA\indicator\agc.png -strip F:\DEV_WORKS\Python\Yaesu_Radio_Controller_New\res\VGA\indicator\agc.png
F:\DEV_WORKS\Python\Yaesu_Radio_Controller_New\res\VGA\indicator\att.png | "D:\Program Files\ImageMagick\convert.exe" F:\DEV_WORKS\Python\Yaesu_Radio_Controller_New\res\VGA\indicator\att.png -strip F:\DEV_WORKS\Python\Yaesu_Radio_Controller_New\res\VGA\indicator\att.png
F:\DEV_WORKS\Python\Yaesu_Radio_Controller_New\res\VGA\indicator\bk-in.png | "D:\Program Files\ImageMagick\convert.exe" F:\DEV_WORKS\Python\Yaesu_Radio_Controller_New\res\VGA\indicator\bk-in.png -strip F:\DEV_WORKS\Python\Yaesu_Radio_Controller_New\res\VGA\indicator\bk-in.png
F:\DEV_WORKS\Python\Yaesu_Radio_Controller_New\res\VGA\indicator\clar.png | "D:\Program Files\ImageMagick\convert.exe" F:\DEV_WORKS\Python\Yaesu_Radio_Controller_New\res\VGA\indicator\clar.png -strip F:\DEV_WORKS\Python\Yaesu_Radio_Controller_New\res\VGA\indicator\clar.png
F:\DEV_WORKS\Python\Yaesu_Radio_Controller_New\res\VGA\indicator\clar_direction.png | "D:\Program Files\ImageMagick\convert.exe" F:\DEV_WORKS\Python\Yaesu_Radio_Controller_New\res\VGA\indicator\clar_direction.png -strip F:\DEV_WORKS\Python\Yaesu_Radio_Controller_New\res\VGA\indicator\clar_direction.png
F:\DEV_WORKS\Python\Yaesu_Radio_Controller_New\res\VGA\indicator\cnt.png | "D:\Program Files\ImageMagick\convert.exe" F:\DEV_WORKS\Python\Yaesu_Radio_Controller_New\res\VGA\indicator\cnt.png -strip F:\DEV_WORKS\Python\Yaesu_Radio_Controller_New\res\VGA\indicator\cnt.png
F:\DEV_WORKS\Python\Yaesu_Radio_Controller_New\res\VGA\indicator\dnf.png | "D:\Program Files\ImageMagick\convert.exe" F:\DEV_WORKS\Python\Yaesu_Radio_Controller_New\res\VGA\indicator\dnf.png -strip F:\DEV_WORKS\Python\Yaesu_Radio_Controller_New\res\VGA\indicator\dnf.png
F:\DEV_WORKS\Python\Yaesu_Radio_Controller_New\res\VGA\indicator\hi_swr.png | "D:\Program Files\ImageMagick\convert.exe" F:\DEV_WORKS\Python\Yaesu_Radio_Controller_New\res\VGA\indicator\hi_swr.png -strip F:\DEV_WORKS\Python\Yaesu_Radio_Controller_New\res\VGA\indicator\hi_swr.png
F:\DEV_WORKS\Python\Yaesu_Radio_Controller_New\res\VGA\indicator\ipo.png | "D:\Program Files\ImageMagick\convert.exe" F:\DEV_WORKS\Python\Yaesu_Radio_Controller_New\res\VGA\indicator\ipo.png -strip F:\DEV_WORKS\Python\Yaesu_Radio_Controller_New\res\VGA\indicator\ipo.png
F:\DEV_WORKS\Python\Yaesu_Radio_Controller_New\res\VGA\indicator\meq.png | "D:\Program Files\ImageMagick\convert.exe" F:\DEV_WORKS\Python\Yaesu_Radio_Controller_New\res\VGA\indicator\meq.png -strip F:\DEV_WORKS\Python\Yaesu_Radio_Controller_New\res\VGA\indicator\meq.png
F:\DEV_WORKS\Python\Yaesu_Radio_Controller_New\res\VGA\indicator\meters.png | "D:\Program Files\ImageMagick\convert.exe" F:\DEV_WORKS\Python\Yaesu_Radio_Controller_New\res\VGA\indicator\meters.png -strip F:\DEV_WORKS\Python\Yaesu_Radio_Controller_New\res\VGA\indicator\meters.png
F:\DEV_WORKS\Python\Yaesu_Radio_Controller_New\res\VGA\indicator\meter_other.png | "D:\Program Files\ImageMagick\convert.exe" F:\DEV_WORKS\Python\Yaesu_Radio_Controller_New\res\VGA\indicator\meter_other.png -strip F:\DEV_WORKS\Python\Yaesu_Radio_Controller_New\res\VGA\indicator\meter_other.png
F:\DEV_WORKS\Python\Yaesu_Radio_Controller_New\res\VGA\indicator\meter_s.png | "D:\Program Files\ImageMagick\convert.exe" F:\DEV_WORKS\Python\Yaesu_Radio_Controller_New\res\VGA\indicator\meter_s.png -strip F:\DEV_WORKS\Python\Yaesu_Radio_Controller_New\res\VGA\indicator\meter_s.png
F:\DEV_WORKS\Python\Yaesu_Radio_Controller_New\res\VGA\indicator\mode.png | "D:\Program Files\ImageMagick\convert.exe" F:\DEV_WORKS\Python\Yaesu_Radio_Controller_New\res\VGA\indicator\mode.png -strip F:\DEV_WORKS\Python\Yaesu_Radio_Controller_New\res\VGA\indicator\mode.png
F:\DEV_WORKS\Python\Yaesu_Radio_Controller_New\res\VGA\indicator\model.png | "D:\Program Files\ImageMagick\convert.exe" F:\DEV_WORKS\Python\Yaesu_Radio_Controller_New\res\VGA\indicator\model.png -strip F:\DEV_WORKS\Python\Yaesu_Radio_Controller_New\res\VGA\indicator\model.png
F:\DEV_WORKS\Python\Yaesu_Radio_Controller_New\res\VGA\indicator\mon.png | "D:\Program Files\ImageMagick\convert.exe" F:\DEV_WORKS\Python\Yaesu_Radio_Controller_New\res\VGA\indicator\mon.png -strip F:\DEV_WORKS\Python\Yaesu_Radio_Controller_New\res\VGA\indicator\mon.png
F:\DEV_WORKS\Python\Yaesu_Radio_Controller_New\res\VGA\indicator\nar.png | "D:\Program Files\ImageMagick\convert.exe" F:\DEV_WORKS\Python\Yaesu_Radio_Controller_New\res\VGA\indicator\nar.png -strip F:\DEV_WORKS\Python\Yaesu_Radio_Controller_New\res\VGA\indicator\nar.png
F:\DEV_WORKS\Python\Yaesu_Radio_Controller_New\res\VGA\indicator\nb.png | "D:\Program Files\ImageMagick\convert.exe" F:\DEV_WORKS\Python\Yaesu_Radio_Controller_New\res\VGA\indicator\nb.png -strip F:\DEV_WORKS\Python\Yaesu_Radio_Controller_New\res\VGA\indicator\nb.png
F:\DEV_WORKS\Python\Yaesu_Radio_Controller_New\res\VGA\indicator\nch.png | "D:\Program Files\ImageMagick\convert.exe" F:\DEV_WORKS\Python\Yaesu_Radio_Controller_New\res\VGA\indicator\nch.png -strip F:\DEV_WORKS\Python\Yaesu_Radio_Controller_New\res\VGA\indicator\nch.png
F:\DEV_WORKS\Python\Yaesu_Radio_Controller_New\res\VGA\indicator\nr.png | "D:\Program Files\ImageMagick\convert.exe" F:\DEV_WORKS\Python\Yaesu_Radio_Controller_New\res\VGA\indicator\nr.png -strip F:\DEV_WORKS\Python\Yaesu_Radio_Controller_New\res\VGA\indicator\nr.png
F:\DEV_WORKS\Python\Yaesu_Radio_Controller_New\res\VGA\indicator\prc.png | "D:\Program Files\ImageMagick\convert.exe" F:\DEV_WORKS\Python\Yaesu_Radio_Controller_New\res\VGA\indicator\prc.png -strip F:\DEV_WORKS\Python\Yaesu_Radio_Controller_New\res\VGA\indicator\prc.png
F:\DEV_WORKS\Python\Yaesu_Radio_Controller_New\res\VGA\indicator\rx.png | "D:\Program Files\ImageMagick\convert.exe" F:\DEV_WORKS\Python\Yaesu_Radio_Controller_New\res\VGA\indicator\rx.png -strip F:\DEV_WORKS\Python\Yaesu_Radio_Controller_New\res\VGA\indicator\rx.png
F:\DEV_WORKS\Python\Yaesu_Radio_Controller_New\res\VGA\indicator\rxtx.png | "D:\Program Files\ImageMagick\convert.exe" F:\DEV_WORKS\Python\Yaesu_Radio_Controller_New\res\VGA\indicator\rxtx.png -strip F:\DEV_WORKS\Python\Yaesu_Radio_Controller_New\res\VGA\indicator\rxtx.png
F:\DEV_WORKS\Python\Yaesu_Radio_Controller_New\res\VGA\indicator\sft.png | "D:\Program Files\ImageMagick\convert.exe" F:\DEV_WORKS\Python\Yaesu_Radio_Controller_New\res\VGA\indicator\sft.png -strip F:\DEV_WORKS\Python\Yaesu_Radio_Controller_New\res\VGA\indicator\sft.png
F:\DEV_WORKS\Python\Yaesu_Radio_Controller_New\res\VGA\indicator\spl.png | "D:\Program Files\ImageMagick\convert.exe" F:\DEV_WORKS\Python\Yaesu_Radio_Controller_New\res\VGA\indicator\spl.png -strip F:\DEV_WORKS\Python\Yaesu_Radio_Controller_New\res\VGA\indicator\spl.png
F:\DEV_WORKS\Python\Yaesu_Radio_Controller_New\res\VGA\indicator\sql.png | "D:\Program Files\ImageMagick\convert.exe" F:\DEV_WORKS\Python\Yaesu_Radio_Controller_New\res\VGA\indicator\sql.png -strip F:\DEV_WORKS\Python\Yaesu_Radio_Controller_New\res\VGA\indicator\sql.png
F:\DEV_WORKS\Python\Yaesu_Radio_Controller_New\res\VGA\indicator\tnr.png | "D:\Program Files\ImageMagick\convert.exe" F:\DEV_WORKS\Python\Yaesu_Radio_Controller_New\res\VGA\indicator\tnr.png -strip F:\DEV_WORKS\Python\Yaesu_Radio_Controller_New\res\VGA\indicator\tnr.png
F:\DEV_WORKS\Python\Yaesu_Radio_Controller_New\res\VGA\indicator\tx.png | "D:\Program Files\ImageMagick\convert.exe" F:\DEV_WORKS\Python\Yaesu_Radio_Controller_New\res\VGA\indicator\tx.png -strip F:\DEV_WORKS\Python\Yaesu_Radio_Controller_New\res\VGA\indicator\tx.png
F:\DEV_WORKS\Python\Yaesu_Radio_Controller_New\res\VGA\indicator\utc.png | "D:\Program Files\ImageMagick\convert.exe" F:\DEV_WORKS\Python\Yaesu_Radio_Controller_New\res\VGA\indicator\utc.png -strip F:\DEV_WORKS\Python\Yaesu_Radio_Controller_New\res\VGA\indicator\utc.png
F:\DEV_WORKS\Python\Yaesu_Radio_Controller_New\res\VGA\indicator\vox.png | "D:\Program Files\ImageMagick\convert.exe" F:\DEV_WORKS\Python\Yaesu_Radio_Controller_New\res\VGA\indicator\vox.png -strip F:\DEV_WORKS\Python\Yaesu_Radio_Controller_New\res\VGA\indicator\vox.png
F:\DEV_WORKS\Python\Yaesu_Radio_Controller_New\res\VGA\indicator\wdh.png | "D:\Program Files\ImageMagick\convert.exe" F:\DEV_WORKS\Python\Yaesu_Radio_Controller_New\res\VGA\indicator\wdh.png -strip F:\DEV_WORKS\Python\Yaesu_Radio_Controller_New\res\VGA\indicator\wdh.png
F:\DEV_WORKS\Python\Yaesu_Radio_Controller_New\res\VGA\panel\panel_main.png | "D:\Program Files\ImageMagick\convert.exe" F:\DEV_WORKS\Python\Yaesu_Radio_Controller_New\res\VGA\panel\panel_main.png -strip F:\DEV_WORKS\Python\Yaesu_Radio_Controller_New\res\VGA\panel\panel_main.png
F:\DEV_WORKS\Python\Yaesu_Radio_Controller_New\res\VGA\panel\panel_sub1.png | "D:\Program Files\ImageMagick\convert.exe" F:\DEV_WORKS\Python\Yaesu_Radio_Controller_New\res\VGA\panel\panel_sub1.png -strip F:\DEV_WORKS\Python\Yaesu_Radio_Controller_New\res\VGA\panel\panel_sub1.png
F:\DEV_WORKS\Python\Yaesu_Radio_Controller_New\res\VGA\panel\shift.png | "D:\Program Files\ImageMagick\convert.exe" F:\DEV_WORKS\Python\Yaesu_Radio_Controller_New\res\VGA\panel\shift.png -strip F:\DEV_WORKS\Python\Yaesu_Radio_Controller_New\res\VGA\panel\shift.png